## Worksheet
AST02 L-AS6
| Module d'entrée avec câble (AS-i), longueur 2 m Pour les capteurs avec NC / NC combinaison Raccordement AS-i, Câble de raccordement, 4 pôles Raccordement du capteur, Câble de raccordement 2 m Alimentation de l’électro-aimant 24 VCC (Aux) Commande de l’électroélectro-aimant via une sortie AS-Interface NOTE: | plus disponible! Module d'entrée pour 2 entrées sûres pour contacts mécaniques Boîtier plastique Indication d’états et LED AS-Interface 86,5 mm x 28 mm x 28 mm Durée de vie élevée Interface AS-Interface intégrée
Exemple de commande
Note (disponibilité) | Plus disponible!
Désignation de type du produit | AST02 L-AS6
Référence d’article (n° de commande) | 101176299
eCl@ss number, version 12.0 | 27-24-26-04
eCl@ss number, version 11.0 | 27-24-26-04
Numéro eCl@ss, version 9.0 | 27-24-26-04
ETIM number, version 7.0 | EC001599
ETIM number, version 6.0 | EC001599
Homologations - Règlementations
Certificats | cULus
Caractéristiques globales
Règlementations | EN 50295 EN ISO 13849-1 EN IEC 60947-5-1 EN IEC 61508
Raccordement (électrique) | Raccordement AS-i: Câble , 4 pôles Raccordement du capteur: Câble 6 pôles
Matériau du boîtier | Plastique, thermoplastique renforcé de fibres de verre, auto-extinguible
Données générales - Caractéristiques
Détection des courts-circuits transversaux | Oui
Afficheur intégré, état | Oui
Nombre d&apos;entrées pour contact NF | 2
Nombre de câbles de raccordement | 2
Classification
Normes de référence | EN IEC 61508
Performance Level, jusqu&apos;à | e
Catégorie selon EN ISO 13849 | 4
Valeur PFH | 2,04 x 10⁻⁹ /h
Safety Integrity Level (SIL), adapté pour | 3
Durée d&apos;utilisation | 20 année(s)
Données mécaniques – technique de connexion
Longueur du câble | 2 m
Connecteur de raccordement | 1 contacts NF / 1 contacts NF
Section des conducteurs | 0,23 mm2
Section des conducteurs | 23 AWG
Données mécaniques - Dimensions
Diamètre du capteur | 28 mm
Hauteur du capteur | 86,5 mm
Conditions ambiantes
Etanchéité | IP67
Ambient temperature | -25 ... +55 °C
Storage and transport temperature | -25 ... +85 °C
Humidité relative, min. | 30 %
Humidité relative, max. | 95 %
Remarque (humidité relative) | sans condensation
Degré de protection | II
Conditions ambiantes - Valeur d'isolation
Tension assignée d&apos;isolement | 32 VDC
Tension assignée de tenue aux chocs | 0,8 kV
Catégorie de surtension | III
Degré d&apos;encrassement selon VDE 0100 | 3
Données électriques
Consommation | 50 mA
Consommation électrique, max. | 500 mA
Données électriques - AS-Interface
Rated operating voltage | 26,5 ... 31,6 VDC (Protection against polarity reversal)
Données électriques - spécification AS-interface
Version AS-i | V 2.1
Profile AS-i | S-7.B.F.E
AS-i, code ES | 0x7
AS-i, code ID | 0xB
AS-i, code ID 1 | 0xF
AS-i, code ID 2 | 0xE
Entrée AS-i, canal 1 | Bits de données DI 0/DI 1 = transmission de code dynamique
Entrée AS-i, canal 2 | Données de bits DI 2/ DI 3 = transmission de code dynamique
Sorties AS-i, DO 0 | Commande de la bobine
Sorties AS-i, DO 1 | Sans fonction
Sorties AS-i, DO 2 | Sans fonction
Sorties AS-i, DO 3 | Sans fonction
Bits de paramétres AS-i, P0 ... P3 | Sans fonction
Remarque (Bits de paramétres AS-i) | Régler les sorties paramètres sur "1111" (0xF) FID: défaut périphérie
Adresse du module d’entrées AS-i | 0
Remarque (adresse du module d’entrées AS-i) | Préréglée sur l'adresse 0, modifiable via le maître AS-Interface ou l’appareil d’adressage portative
Indication d&apos;état par
Remarque (indicateurs d'état à LED) | (1) LED verte: tension d'alimentation (2) LED rouge: erreur de communication (3) LED jaune: état d'autorisation
Affectation des broches
Connecteur | Raccordement AS-i
Broche 1 | marron (Interface AS +)
Broche 2 | blanc - (Aux -)
Broche 3 | bleu (Interface AS −)
Broche 4 | noir - (Aux +)
Connecteur | Raccordement du capteur
Broche 1 | brun - contact NF
Broche 2 | bleu - contact NF
Broche 3 | blanc - contact NF
Broche 4 | noir - contact NF
Broche 5 | rouge - aimant +24 VDC
Broche 6 | gris - aimant GND
Schmersal Schweiz AG, Moosmattstraße 3, 8905 Arni
Les données et les valeurs ont été soigneusement vérifiées. Les illustrations peuvent être différentes de l'original. Vous trouverez d'avantage de caractéristiques techniques dans les manuels d’instructions. Sous réserve de modifications techniques et errata.
Généré le: 01.02.2025 09:15