## Worksheet
ZQ 900 ST-AS
| Raccordement AS-Interface via prise M12, en bas, orientable Boîtier métallique actionnement d'un côté / longueur de câble jusqu'à 75 m Bouton de réarmement Visualisation de la prétension du câble Exécution robuste | Fraudage de l'oeil de traction impossible Manchette d'étancheité extérieure fonction "traction et rupture de câble" Interface AS-Interface intégrée convient pour AS-i Power24
Exemple de commande
Note (disponibilité) | Plus disponible!
Désignation de type du produit | ZQ 900 ST-AS
Référence d’article (n° de commande) | 101214847
EAN (European Article Number) | 4030661404479
eCl@ss number, version 12.0 | 27-37-12-01
eCl@ss number, version 11.0 | 27-37-12-01
Numéro eCl@ss, version 9.0 | 27-37-12-01
ETIM number, version 7.0 | EC002033
ETIM number, version 6.0 | EC002033
Homologations - Règlementations
Certificats | cULus ASi-SaW
Caractéristiques globales
Règlementations | EN 50295 EN ISO 13849-1 EN ISO 13850 EN IEC 60947-5-1 EN IEC 61508
Matériau du boîtier | Métal, zamac injecté
Matériau du revêtement du boîtier | laquée
Matériau du couvercle | Plastique, thermoplastique renforcé de fibres de verre, auto-extinguible
Longueur du câble, max. | 50 m
Temps de réaction, max. | 100 ms
Poids brut | 1 365 g
Classification
Normes de référence | EN IEC 61508
Performance Level, jusqu&apos;à | e
Catégorie selon EN ISO 13849 | 4
Valeur PFH | 1,40 x 10⁻⁸ /h
Remarque (PFH valeur) | jusqu'à max. 5 000 manoeuvres/a n
Safety Integrity Level (SIL), adapté pour | 3
Durée d&apos;utilisation | 20 année(s)
Données mécaniques
Durée de vie mécanique, min. | 100 000 manœuvres
Force d&apos;actionnement, max. | 200 N
course de manœuvre | 400 mm
Données mécaniques – technique de connexion
Connecteur de raccordement | Connecteur intégré M12, 4 pôles, codage A
Données mécaniques - Dimensions
Longueur du capteur | 97 mm
Largeur du capteur | 71,5 mm
Hauteur du capteur, min. | 220,3 mm
Hauteur du capteur, max. | 236,3 mm
Conditions ambiantes
Etanchéité | IP65 IP67
Ambient temperature | -25 ... +60 °C
Storage and transport temperature | -25 ... +85 °C
Humidité relative, min. | 30 %
Humidité relative, max. | 95 %
Remarque (humidité relative) | sans condensation non givrant
Tenue aux vibrations selon EN 60068-2-6 | 10 … 150 Hz, amplitude 0,35 mm 10 … 150 Hz, mit 5 g
Tenue aux chocs mécaniques | 15 g / 11 ms
Conditions ambiantes - Valeur d'isolation
Tension assignée d&apos;isolement | 32 V
Tension assignée de tenue aux chocs | 0,8 kV
Catégorie de surtension | III
Degré d&apos;encrassement selon VDE 0100 | 3
Données électriques
Consommation | 50 mA
Principe de commutation | Rupture brusque
Fréquence de manœuvres | 3 600 /h
Données électriques - AS-Interface
Rated operating voltage | 18 ... 31,6 VDC (Protection against polarity reversal)
Données électriques - spécification AS-interface
Version AS-i | V 3.0
Profile AS-i | S-0.B.F.F
AS-i, code ES | 0x0
AS-i, code ID | 0xB
AS-i, code ID 1 | 0xF
AS-i, code ID 2 | 0xF
Entrée AS-i, canal 1 | Bits de données DI 0/DI 1 = transmission de code dynamique
Entrée AS-i, canal 2 | Données de bits DI 2/ DI 3 = transmission de code dynamique
Sorties AS-i, DO 0 ... DO 3 | Sans fonction
Bits de paramétres AS-i, P0 | Canal 2 commuté
Bits de paramétres AS-i, P1 | Sans fonction
Bits de paramétres AS-i, P2 | Sans fonction
Bits de paramètres AS-i, P3 | Sans fonction
Remarque (Bits de paramétres AS-i) | Régler les sorties paramètres sur "1111" (0xF) FID: défaut périphérie
Adresse du module d’entrées AS-i | 0
Remarque (adresse du module d’entrées AS-i) | Préréglée sur l'adresse 0, modifiable via le maître AS-Interface ou l’appareil d’adressage portative
Affectation des broches
Broche 1 | AS-Interface +
Broche 2 | n.c.
Broche 3 | AS-Interface -
Broche 4 | n.c.
Broche 5 | Terre fonctionnelle
Remarque
Remarque (en général) | Longueurs de câble recommandées pour les interrupteurs d'arrêt d'urgence à commande par câble en fonction de la plage de température ambiante. Puisque les cosses-cœur se déforment suite à la traction sur le câble, il faut exercer plusieurs tractions violentes sur le câble après son montage. Ensuite, il faut tendre le câble via le boulon à œil ou au moyen d'un tendeur. L'adressage est réalisé via le connecteur M12 ou le raccordement pour câble plat. Prévoir un support de câble tous les 5 mètres, voir accessoires
Schmersal Schweiz AG, Moosmattstraße 3, 8905 Arni
Les données et les valeurs ont été soigneusement vérifiées. Les illustrations peuvent être différentes de l'original. Vous trouverez d'avantage de caractéristiques techniques dans les manuels d’instructions. Sous réserve de modifications techniques et errata.
Généré le: 19.01.2025 20:00