## Worksheet
SRB202MSL
Surveillance du voyant de signalisation d'inhibition 2 contacts de sécurité, STOP 0 2 Sorties de signalisation
Exemple de commande
Note (disponibilité) | Plus disponible!
Désignation de type du produit | SRB202MSL
Référence d’article (n° de commande) | 101181998
EAN (European Article Number) | 4250116202577
eCl@ss number, version 12.0 | 27-37-18-19
eCl@ss number, version 11.0 | 27-37-18-19
Numéro eCl@ss, version 9.0 | 27-37-18-19
ETIM number, version 7.0 | EC001449
ETIM number, version 6.0 | EC001449
Caractéristiques globales
Règlementations | EN IEC 62061 EN ISO 13849-1 EN IEC 60947-5-1 EN IEC 60947-5-3 EN IEC 60947-5-5 EN IEC 61508 EN IEC 60204-1 EN IEC 60947-1
Essais de résistance climatique | EN 60068-2-78
Matériau du boîtier | Plastique, thermoplastique renforcée de fibres de verre, ventilée
Poids brut | 400 g
Données générales - Caractéristiques
Fusible électronique | Oui
Détection des ruptures de fils | Oui
Détection des courts-circuits transversaux | Oui
Bornes débrochables | Oui
Boucle de retour | Oui
Fonction de réarmement automatique | Oui
Réarmement après interruption de la tension de service | Oui
Détection des fuites à la terre | Oui
Afficheur intégré, état | Oui
Nombre de contacts auxiliaires | 2
Nombre de LEDs | 8
Nombre de contacts NF | 2
Nombre de contacts de sécurité | 2
Nombre de sorties de signalisation | 2
Classification
Normes de référence | EN IEC 60947-5-1 EN IEC 61508
Catégorie, STOP | 0
Classification - Sorties relais
Performance Level, Stop 0, jusqu&apos;à | e
Catégorie, STOP 0 | 4
Diagnostic Coverage (DC) Level, Stop 0 | ≥ 99 %
Valeur PFH, Stop 0 | 2,00 x 10⁻⁸ /h
Safety Integrity Level (SIL), Stop 0, adapté pour | 3
Durée d&apos;utilisation | 20 année(s)
Common Cause Failure (CCF, défaut de cause commune), minmum | 65
Données mécaniques
Durée de vie mécanique, min. | 10 000 000 manœuvres
Fixation | Fixation rapide sur rails DIN standards selon DIN EN 60715
Données mécaniques – technique de connexion
Dénomination des bornes | IEC/EN 60947-1
Connecteur de raccordement | rigide ou flexible Raccord fileté M20 x 1.5
Section du câble, min. | 0,25 mm²
Section du câble, max. | 2,5 mm²
Couple de serrage des bornes | 0,6 Nm
Données mécaniques - Dimensions
Largeur | 45 mm
Hauteur | 100 mm
Profondeur | 121 mm
Conditions ambiantes
Degré d&apos;étanchéité du boîtier | IP40
Degré d&apos;étanchéité de la chambre de raccordement | IP54
Degré d&apos;étanchéité des bornes ou raccordements | IP20
Ambient temperature | -25 ... +45 °C
Storage and transport temperature | -40 ... +85 °C
Tenue aux vibrations selon EN 60068-2-6 | 10...55 Hz, amplitude 0,35 mm, ± 15 %
Tenue aux chocs mécaniques | 30 g / 11 ms
Conditions ambiantes - Valeur d'isolation
Tension assignée de tenue aux chocs | 4 kV
Catégorie de surtension | III
Degré d&apos;encrassement selon IEC/EN 60664-1 | 2
Données électriques
Gamme de fréquence | 50 Hz 60 Hz
Operating voltage | 24 VDC -10 % / +20 %
Ripple voltage | 10 %
Rated operating voltage | 24 VDC
Tension continue assignée d’alimentation de commande à, min. | 20,4 VDC
Tension continue assignée d’alimentation de commande à, max. | 28,8 VDC
Catégorie d&apos;utilisation DC-13 | 24 VDC
Catégorie d&apos;utilisation DC-13 | 2 A
Consommation électrique | 5,6 W
Résistance de contact, max. | 0,1 Ω
Remarque (résistance de contact) | à l&apos;état neuf
Temporisation au déclenchement en cas de panne de courant: typ. | 60 ms
Temporisation au déclenchement en cas d&apos;arrêt d&apos;urgence, typ. | 17 ms
Temporisation au déclenchement en cas d&apos;arrêt d&apos;urgence, max. | 20 ms
Temporisation à l&apos;enclenchement avec démarrage automatique, typ. | 200 ms
Matériau des contacts, électriques | AgSn0, Ag-Ni, autonettoyant, à guidage forcé
Données électriques - Entrées numériques
Résistance de ligne, max. | 40 Ω
Données électriques - Compatibilité électromagnétique (CEM)
Immunité contre des perturbations | Directive CEM
Indication d&apos;état par
Etats de fonctionnement visualisés | Position relais K2 Position relais K1 Tension de service interne Ui Position relais K3 Position relais K5 Position du voyant de signalisation d'inhibition LA
Données diverses
Remarque (applications) | Fonction d&apos;inhibition
Remarque
Remarque (en général) | Des charges inductives (p.ex. relais externe, etc.) doivent être antiparasitées par un dispositif approprié.
Exemple de câblage
Remarque (exemple de câblage) | Partie puissance: une commande à 2 canaux convient pour le renforcement ou la multiplication des contacts par contacteurs ou relais avec contacts à guidage forcé. La commande détecte les courts-circuits transversaux, les ruptures de câbles et les fuites à la terre dans le circuit de surveillance. L'exemple reprend une commande à 2 canaux de 2 capteurs d'inhibition et un bouton de réarmement maître extérieur. L'exemple de câblage est représenté avec des capteurs d'inhibition non-actionnés et hors tension. (H2) = Boucle de retour F1 = Fusible électronique
Schmersal Schweiz AG, Moosmattstraße 3, 8905 Arni
Les données et les valeurs ont été soigneusement vérifiées. Les illustrations peuvent être différentes de l'original. Vous trouverez d'avantage de caractéristiques techniques dans les manuels d’instructions. Sous réserve de modifications techniques et errata.
Généré le: 09.01.2025 22:33