## Worksheet
IFL 2-250-01
NOTE: plus disponible! Boîtier plastique 2 conducteurs AC Double isolation Forme 250
Exemple de commande
Note (disponibilité) | Plus disponible!
Désignation de type du produit | IFL 2-250-01
Référence d’article (n° de commande) | 101089463
EAN (European Article Number) | 4030661060217
eCl@ss number, version 12.0 | 27-27-40-01
eCl@ss number, version 11.0 | 27-27-01-01
Numéro eCl@ss, version 9.0 | 27-27-01-01
ETIM number, version 7.0 | EC002714
ETIM number, version 6.0 | EC002714
Homologations - Règlementations
Certificats | CCC
Caractéristiques globales
Règlementations | DIN VDE 0660-208 EN IEC 60947-5-2
Modèle de boîtier | Bloc
Conditions de montage (mécaniques) | affleuré
Matériau du boîtier | Plastique
Surface active | Plastique
Poids brut | 85 g
Données générales - Caractéristiques
Afficheur intégré, état | Oui
Nombre de conducteurs de câble | 2
Mechanical data - Switching distances
Distance de commutation | 2 mm
Note (switching distance) | All switching distances in accordance EN IEC 60947-5-2
Données mécaniques – technique de connexion
Longueur du câble | 2 m
Connecteur de raccordement | Câble H03VV-F
Section des conducteurs | 0,5 mm2
Nombre de conducteurs de câble | 2
Matériau de la gaine de câble | PVC
Données mécaniques - Dimensions
Longueur du capteur | 12 mm
Largeur du capteur | 40 mm
Hauteur du capteur | 25 mm
Conditions ambiantes
Etanchéité | IP67
Ambient temperature | -25 ... +70 °C
Tenue aux vibrations selon EN 60068-2-6 | 10…55 Hz, amplitude 1 mm
Tenue aux chocs mécaniques | 30 g / 11 ms
Degré de protection | II
Conditions ambiantes - Valeur d'isolation
Tension assignée de tenue aux chocs | 4 kV
Données électriques
Fréquence assignée du secteur, min. | 45 Hz
Fréquence assignée du secteur, max. | 65 Hz
Type of voltage range | AC
Courant de service, min. | 8 mA
Rated operating voltage | 15 ... 250 VAC
Courant permanent | 200 mA
Elément de commutation | Contact de rupture
Circuit de protection intégré | protection contre les charges inductives parasitaires
Fréquence de commutation, env. | 10 Hz
Données électriques - Sortie numérique
Chute de tension Ud, max. | 3,5 V
Courant en cas de chute de tension Ud | 0,2 A
Exécution | bifilaire
Courant restant | 1 mA
Indication d&apos;état par
Remarque (afficheur intégré, état) | LED jaune
Remarque
Remarque (en général) | Un nombre d’appareils au choix peut être monté directement les uns à côté des autres sans qu’une influence mutuelle ne se produise. avec 2 vis M3 x 6 pour fixation à l'arrière
Schmersal Schweiz AG, Moosmattstraße 3, 8905 Arni
Les données et les valeurs ont été soigneusement vérifiées. Les illustrations peuvent être différentes de l'original. Vous trouverez d'avantage de caractéristiques techniques dans les manuels d’instructions. Sous réserve de modifications techniques et errata.
Généré le: 18.05.2025 22:04