## Worksheet
BS655-Z22-G230
| Concept plateforme avec différents actionneurs Boîtier métallique Large gamme d'organes de commande Etanchéité IP66, IP67 | Réglage des points de commutation Symétrie grâce à l'axe cannelé central Bornier de raccordement central
Exemple de commande
Désignation de type du produit | BS655-Z22-G230
Référence d’article (n° de commande) | 153031625
EAN (European Article Number) | 4030661533070
eCl@ss number, version 12.0 | 27-27-06-01
eCl@ss number, version 11.0 | 27-27-06-01
Numéro eCl@ss, version 9.0 | 27-27-06-01
ETIM number, version 7.0 | EC000030
ETIM number, version 6.0 | EC000030
Homologations - Règlementations
Certificats | cULus CCC
Caractéristiques globales
Règlementations | EN 620 EN IEC 60947-5-1
Matériau du boîtier | fonte grise, laquée
Matériau du couvercle | fonte grise, laquée
Poids brut | 6 085 g
Données générales - Caractéristiques
Voyant de signalisation | Oui
Nombre de contacts auxiliaires | 2
Nombre de contacts de sécurité | 2
Nombre de voyants de signalisation | 1
Classification
Normes de référence | EN ISO 13849-1
Durée d&apos;utilisation | 20 année(s)
Classification de sécurité - Sorties de sécurité
B10D contact NF | 2 000 000 manœuvres
Données mécaniques
Durée de vie mécanique, min. | 1 000 000 manœuvres
Etapes de positionnement pour l&apos;actionneur | 10 °
Données mécaniques – technique de connexion
Entrée de câble | 2 x M25 x 1,5
Section du câble, min. | 0,5 mm², flexible
Section du câble, max. | 2,5 mm², flexible
Conditions ambiantes
Etanchéité | IP66 IP67
Ambient temperature | -25 ... +60 °C
Degré de protection | I
Conditions ambiantes - Valeur d'isolation
Tension assignée d&apos;isolement | 300 V
Tension assignée de tenue aux chocs | 4 kV
Degré d&apos;encrassement selon IEC/EN 60947-1 | 3
Données électriques
Courant nominal thermique | 6 A
Catégorie d&apos;utilisation: AC-15 | 230 VAC
Catégorie d&apos;utilisation: AC-15 | 3 A
Catégorie d&apos;utilisation DC-13 | 24 VDC
Catégorie d&apos;utilisation DC-13 | 3 A
Matériau des contacts, électriques | Argent
Indication d&apos;état par
Couleur du voyant de signalisation | rouge
Remarque (indicateurs d'état à LED) | Tension d'alimentation UB: 230 VAC
Schmersal Schweiz AG, Moosmattstraße 3, 8905 Arni
Les données et les valeurs ont été soigneusement vérifiées. Les illustrations peuvent être différentes de l'original. Vous trouverez d'avantage de caractéristiques techniques dans les manuels d’instructions. Sous réserve de modifications techniques et errata.
Généré le: 04.06.2025 12:30