## Worksheet
EX-TR335-02Y
| EX-Zone 1 et 21 Boîtier métallique Excellente résistance à l"essence et à l"huile 40,5 mm x 76 mm x 38 mm | Organes de commande réglables de 4 x 90° Cotes de montage selon EN 50041 1 Entrée de câble M 20 x 1.5
Exemple de commande
Désignation de type du produit | EX-TR335-02Y
Référence d’article (n° de commande) | 101212054
EAN (European Article Number) | 4030661511092
eCl@ss number, version 12.0 | 27-27-26-01
eCl@ss number, version 11.0 | 27-27-26-01
Numéro eCl@ss, version 9.0 | 27-27-26-01
ETIM number, version 7.0 | EC000030
ETIM number, version 6.0 | EC000030
Homologations - Règlementations
Certificats | cULus ATEX IECEx INMETRO PESO CCC-EX
Protection antidéflagrante
Protection antidéflagrante: Normes de référence | EN IEC 60079-0 EN 60079-1 EN 60079-7 EN 60079-31
Zones de protection antidéflagrante | 1 21
Catégorie de protection antidéflagrante | 2G 2D
Etiquetage protection antidéflagrante | EX II 2G Ex d e IIC T6 Gb EX II 2D Ex tb IIIC T80°C Db
Caractéristiques globales
Règlementations | BG-GS-ET-15 EN IEC 60947-5-1
Modèle de boîtier | Construction normée
Levier selon DIN EN 50041 | C
Matériau du boîtier | Métal, zamac injecté
Matériau du revêtement du boîtier | laquée
Poids brut | 320 g
Données générales - Caractéristiques
Fonctions de sécurité | Oui
Nombre de contacts auxiliaires | 0
Nombre de contacts de sécurité | 2
Classification
Normes de référence | EN ISO 13849-1
Durée d&apos;utilisation | 20 année(s)
Classification de sécurité - Sorties de sécurité
B10D contact NF | 20 000 000 manœuvres
Données mécaniques
Actionneur | poussoir à galet
Durée de vie mécanique, min. | 1 000 000 manœuvres
Energie d&apos;impact, max. | 7 J
Force d&apos;actionnement, min. | 17 N
Vitesse d&apos;attaque, max. | 1 m/s
Remarque (vitesse d&apos;attaque) | Vitesse d'attaque pour un angle d'attaque vertical sur le poussoir de 30°
Données mécaniques – technique de connexion
Connecteur de raccordement | Raccord fileté M20 x 1.5
Plage de serrage du presse-étoupe, min. | 7 mm
Plage de serrage du presse-étoupe, max. | 12 mm
Section du câble, min. | 1 mm²
Section du câble, max. | 2,5 mm²
Remarque (section du câble) | Toutes les indications relatives à la section du câble sont embouts compris.
Section des conducteurs | 13 AWG
Données mécaniques - Dimensions
Longueur du capteur | 38 mm
Largeur du capteur | 40,5 mm
Hauteur du capteur | 116,6 mm
Conditions ambiantes
Etanchéité | IP65
Température ambiante, max. (section du câble 1mm²) | +50 °C
Température ambiante, max. (section du câble 2.5mm²) | +55 °C
Conditions ambiantes - Valeur d'isolation
Tension assignée d&apos;isolement | 250 VAC 500 V
Tension assignée de tenue aux chocs | 4 kV
Données électriques
Courant nominal thermique | 5 A
Catégorie d&apos;utilisation: AC-15 | 230 VAC
Catégorie d&apos;utilisation DC-13 | 24 VDC
Elément de commutation | 2 contacts NF
Principe de commutation | contacts à action dépendante
Temps de rebondissement, max. | 3 ms
Fréquence de manœuvres | 1 800 /h
Matériau des contacts, électriques | Argent
Inclus dans la livraison
Inclus dans la livraison | Presse-étoupe antidéflagrante
Schmersal Schweiz AG, Moosmattstraße 3, 8905 Arni
Les données et les valeurs ont été soigneusement vérifiées. Les illustrations peuvent être différentes de l'original. Vous trouverez d'avantage de caractéristiques techniques dans les manuels d’instructions. Sous réserve de modifications techniques et errata.
Généré le: 28.03.2025 22:13