## Worksheet
M 6600-11-K-Y 1,5M
par embase de fixation boîtier caoutchouc cosses à souder et connecteur faston Revêtement métallique
Exemple de commande
Désignation de type du produit | M 6600-11-K-Y 1,5M
Référence d’article (n° de commande) | 101055347
EAN (European Article Number) | 4030661004648
eCl@ss number, version 12.0 | 27-27-06-01
eCl@ss number, version 11.0 | 27-27-06-01
Numéro eCl@ss, version 9.0 | 27-27-06-01
ETIM number, version 7.0 | EC000030
ETIM number, version 6.0 | EC000030
Homologations - Règlementations
Certificats | CCC
Caractéristiques globales
Règlementations | EN IEC 60947-5-1
Matériau du boîtier | Synthetic rubber (NBR), cover made of stainless sheet steel
Poids brut | 125 g
Données générales - Caractéristiques
Nombre de contacts NF | 1
Nombre de contacts NO | 1
Données mécaniques
Actionneur | Flat push button
Durée de vie mécanique, min. | 3 000 000 manœuvres
Force d&apos;actionnement | 4 N
Course d&apos;ouverture des contacts | 0.4 mm
Force d&apos;éjection, min. | 1 N
Vitesse d&apos;attaque, min. | 1 mm/min
Données mécaniques – technique de connexion
Longueur du câble | 1,5 m
Connecteur de raccordement | câble
Section du câble, max. | 2,5 mm²
Remarque (section du câble) | 0.75 mm²
Conditions ambiantes
Etanchéité | IP65
Ambient temperature | -30 ... +80 °C
Conditions ambiantes - Valeur d'isolation
Tension assignée d&apos;isolement | 250 V
Tension assignée de tenue aux chocs | 4 kV
Données électriques
Courant nominal thermique | 4 A
Catégorie d&apos;utilisation: AC-15 | 230 VAC
Catégorie d&apos;utilisation: AC-15 | 1 A
Elément de commutation | Change-over contact with single break
Principe de commutation | Rupture brusque avec contact autonettoyant
Fréquence de manœuvres | 30 000 /h
Matériau des contacts, électriques | argent, doré
Schmersal Schweiz AG, Moosmattstraße 3, 8905 Arni
Les données et les valeurs ont été soigneusement vérifiées. Les illustrations peuvent être différentes de l'original. Vous trouverez d'avantage de caractéristiques techniques dans les manuels d’instructions. Sous réserve de modifications techniques et errata.
Généré le: 16.04.2025 20:01