## Worksheet
M 610-11-20-1C
Boîtier plastique Durée de vie élevée Raccordement à souder, par connecteur faston ou bornes à vis
Exemple de commande
Désignation de type du produit | M 610-11-20-1C
Référence d’article (n° de commande) | 101061367
EAN (European Article Number) | 4030661060323
eCl@ss number, version 12.0 | 27-27-06-01
eCl@ss number, version 11.0 | 27-27-06-01
Numéro eCl@ss, version 9.0 | 27-27-06-01
ETIM number, version 7.0 | EC000030
ETIM number, version 6.0 | EC000030
Caractéristiques globales
Règlementations | EN IEC 60947-5-1
Matériau du boîtier | Plastique, thermoplastique renforcé de fibres de verre
Matériau du actionneur | Glass-fibre, thermoplastic
Matériau du levier | acier à ressort
Poids brut | 2 g
Données générales - Caractéristiques
Nombre de contacts NF | 1
Nombre de contacts NO | 1
Données mécaniques
Actionneur | Lever 1C
Durée de vie mécanique, min. | 10 000 000 manœuvres
Force d&apos;actionnement | 0,7 N
Course d&apos;ouverture des contacts | 0.3 mm
Force d&apos;éjection, min. | 0,2 N
Vitesse d&apos;attaque, min. | 1 mm/min
Remarque (temps de commutation) | Temps de commutation selon la vitesse d&apos;actionnement
Données mécaniques – technique de connexion
Connecteur de raccordement | solder terminal with hole
Section du câble, max. | 1,5 mm²
Conditions ambiantes
Degré d&apos;étanchéité du boîtier | IP40
Degré d&apos;étanchéité des bornes ou raccordements | IP00
Ambient temperature | -30 ... +85 °C
Conditions ambiantes - Valeur d'isolation
Tension assignée d&apos;isolement | 250 V
Tension assignée de tenue aux chocs | 4 kV
Degré d&apos;encrassement selon VDE 0100 | 2
Données électriques
Courant nominal thermique | 4 A
Catégorie d&apos;utilisation: AC-15 | 230 VAC
Catégorie d&apos;utilisation: AC-15 | 2,5 A
Catégorie d&apos;utilisation DC-13 | 24 VDC
Elément de commutation | Change-over contact with single break
Principe de commutation | Rupture brusque avec contact autonettoyant
Temps de rebondissement, max. | 1,5 ms
Fréquence de manœuvres | 10 000 /h
Temps de commutation, max. | 10 ms
Matériau des contacts, électriques | argent, doré
Schmersal Schweiz AG, Moosmattstraße 3, 8905 Arni
Les données et les valeurs ont été soigneusement vérifiées. Les illustrations peuvent être différentes de l'original. Vous trouverez d'avantage de caractéristiques techniques dans les manuels d’instructions. Sous réserve de modifications techniques et errata.
Généré le: 25.03.2025 00:11