## Worksheet
M 6900-11-3-P3-80B9
Raccordement à souder, par connecteur faston ou universel Boîtier plastique
Exemple de commande
Désignation de type du produit | M 6900-11-3-P3-80B9
Référence d’article (n° de commande) | 101061947
EAN (European Article Number) | 4030661079653
eCl@ss number, version 12.0 | 27-27-06-01
eCl@ss number, version 11.0 | 27-27-06-01
Numéro eCl@ss, version 9.0 | 27-27-06-01
ETIM number, version 7.0 | EC000030
ETIM number, version 6.0 | EC000030
Caractéristiques globales
Règlementations | EN IEC 60947-5-1
Matériau du boîtier | Plastique, thermoplastique
Matériau du actionneur | Stainless steel ball
Poids brut | 12 g
Données générales - Caractéristiques
Nombre de contacts NF | 1
Nombre de contacts NO | 1
Données mécaniques
Actionneur | Ball 80B9
Durée de vie mécanique, min. | 30 000 000 manœuvres
Force d&apos;actionnement | 3,8 N
Course d&apos;ouverture des contacts | 0.5 mm
Force d&apos;éjection, min. | 1,3 N
Vitesse d&apos;attaque, min. | 10 mm/min
Remarque (temps de commutation) | Temps de commutation selon la vitesse d&apos;actionnement
Répétabilité du point de commutation | 0,05 mm
Données mécaniques – technique de connexion
Connecteur de raccordement | Raccordement par fiche plate - 6.35 x 0.8 mm
Section du câble, max. | 1,5 mm²
Conditions ambiantes
Degré d&apos;étanchéité du boîtier | IP40
Degré d&apos;étanchéité des bornes ou raccordements | IP00
Ambient temperature | -30 ... +85 °C
Conditions ambiantes - Valeur d'isolation
Tension assignée d&apos;isolement | 250 V
Tension assignée de tenue aux chocs | 2,5 kV
Degré d&apos;encrassement selon VDE 0100 | 2
Données électriques
Courant nominal thermique | 6 A
Catégorie d&apos;utilisation: AC-15 | 230 VAC
Catégorie d&apos;utilisation: AC-15 | 4 A
Elément de commutation | Change-over contact with double break
Principe de commutation | Rupture brusque
Temps de rebondissement, max. | 3 ms
Fréquence de manœuvres | 30 000 /h
Temps de commutation, max. | 10 ms
Matériau des contacts, électriques | Argent
Schmersal Schweiz AG, Moosmattstraße 3, 8905 Arni
Les données et les valeurs ont été soigneusement vérifiées. Les illustrations peuvent être différentes de l'original. Vous trouverez d'avantage de caractéristiques techniques dans les manuels d’instructions. Sous réserve de modifications techniques et errata.
Généré le: 22.03.2025 19:19