## Worksheet
ASIM-1SI-C
convient pour les contacts galvaniquement libres (NF/NF) Détection intégrée des courts-circuits transversaux avec notification via paramètres & FID 2 sorties standards intégrées - 2 sorties de sécurité électroniques 24 V / 0,2 A DC intégrées Montage sur rails DIN, Etanchéité IP20 Module d'entrée de sécurité avec 2 sorties standards
Exemple de commande
Note (disponibilité) | Plus disponible!
Désignation de type du produit | ASIM-1SI-C
Référence d’article (n° de commande) | 103001342
EAN (European Article Number) | 4030661425559
eCl@ss number, version 12.0 | 27-37-18-19
eCl@ss number, version 11.0 | 27-37-18-19
Numéro eCl@ss, version 9.0 | 27-37-18-19
ETIM number, version 7.0 | EC001449
ETIM number, version 6.0 | EC001449
Homologations - Règlementations
Certificats | cULus
Caractéristiques globales
Matériau du boîtier | Plastique
Poids brut | 106 g
Schmersal Schweiz AG, Moosmattstraße 3, 8905 Arni
Les données et les valeurs ont été soigneusement vérifiées. Les illustrations peuvent être différentes de l'original. Vous trouverez d'avantage de caractéristiques techniques dans les manuels d’instructions. Sous réserve de modifications techniques et errata.
Généré le: 12.10.2025 11:11