## Worksheet
KG433-A
Boîtier modulaire plastique Convient pour l'installation d'organes de commande gris anthracite RAL 7035, gris clair
Exemple de commande
Désignation de type du produit | KG433-A
Référence d’article (n° de commande) | 101008573
EAN (European Article Number) | 4030661613307
eCl@ss number, version 12.0 | 27-37-12-05
eCl@ss number, version 11.0 | 27-37-12-05
Numéro eCl@ss, version 9.0 | 27-37-12-05
ETIM number, version 7.0 | EC000200
ETIM number, version 6.0 | EC000200
Information supplémentaire (données de commande) | Remarque, Les presse-étoupe ne sont pas compris dans la livraison du boîtier
Caractéristiques globales
Exécution | Carter de montage
Matériau du boîtier | ABS
Couleur de la partie supérieure du boîtier | gris
Couleur de la partie inférieure du boîtier | gris
Poids brut | 230 g
Données générales - Caractéristiques
Nombre de postes de commande | 3
Données mécaniques
Position du passe-câble | ci-dessus
Données mécaniques – technique de connexion
Entrée de câble | 1 x M20
Données mécaniques - Dimensions
Largeur | 160 mm
Hauteur | 85 mm
Profondeur | 80 mm
Longeur x Largeur x Hauteur | Diamètre des alésages débouchants pour les passages de câble: 22.3 cm + 0.4 cm
Entraxe trous de fixation | 40 mm
Conditions ambiantes
Etanchéité | IP65
Ambient temperature | -25 ... +65 °C
Schmersal Schweiz AG, Moosmattstraße 3, 8905 Arni
Les données et les valeurs ont été soigneusement vérifiées. Les illustrations peuvent être différentes de l'original. Vous trouverez d'avantage de caractéristiques techniques dans les manuels d’instructions. Sous réserve de modifications techniques et errata.
Généré le: 11.10.2025 18:55