## Worksheet
T. 422-01Y-1090
Etanchéité IP65 Boîtier métallique 1 Contact 106 mm x 71 mm x 63 mm (composant de base)
Exemple de commande
Désignation de type du produit | T. 422-01Y-1090
Référence d’article (n° de commande) | 101056572
EAN (European Article Number) | 4030661020198
eCl@ss number, version 12.0 | 27-27-06-01
eCl@ss number, version 11.0 | 27-27-06-01
Numéro eCl@ss, version 9.0 | 27-27-06-01
ETIM number, version 7.0 | EC000030
ETIM number, version 6.0 | EC000030
Homologations - Règlementations
Certificats | INMETRO CCC
Caractéristiques globales
Règlementations | EN IEC 60947-5-1
Mode d’action | mécanique
Forme du poussoir | Sphère
Matériau du boîtier | Fonte grise, galvanisée
Matériau du revêtement du boîtier | laquée
Poids brut | 1 225 g
Données générales - Caractéristiques
Nombre de contacts NF | 1
Classification de sécurité - Sorties de sécurité
B10D contact NF | 2 000 000 manœuvres
Données mécaniques
Actionneur | Poussoir
Angle d&apos;attaque | 20 °
Course d&apos;ouverture des contacts | 2 x 6 mm
Vitesse d&apos;attaque, min. | 1 mm/min
Vitesse d&apos;attaque, max. | 1 m/s
Remarque (vitesse d&apos;attaque) | Vitesse d'attaque pour un angle d'attaque vertical sur le poussoir
Données mécaniques – technique de connexion
Connecteur de raccordement | Raccord fileté M20 x 1.5
Section du câble, min. | 1,5 mm²
Section du câble, max. | 2,5 mm²
Remarque (section du câble) | Toutes les indications relatives à la section du câble sont embouts compris.
Section des conducteurs | 13 AWG
Données mécaniques - Dimensions
Longueur du capteur | 63 mm
Largeur du capteur | 106 mm
Hauteur du capteur | 97 mm
Diamètre du poussoir | 10 mm
Conditions ambiantes
Etanchéité | IP65
Ambient temperature | -30 ... +90 °C
Données électriques
Courant nominal thermique | 16 A
Catégorie d&apos;utilisation: AC-15 | 4 A
Elément de commutation | Contact de rupture
Remarque (elément de commutation) | avec double rupture
Matériau des contacts, électriques | Argent
Remarque
Remarque (en général) | Éviter l'actionnement latéral afin de ne pas réduire la durée de vie de l'interrupteur de position.
Schmersal Schweiz AG, Moosmattstraße 3, 8905 Arni
Les données et les valeurs ont été soigneusement vérifiées. Les illustrations peuvent être différentes de l'original. Vous trouverez d'avantage de caractéristiques techniques dans les manuels d’instructions. Sous réserve de modifications techniques et errata.
Généré le: 20.01.2025 13:11