## Worksheet
AZ 07 K 08106
| Entrée de conducteur simple Boîtier plastique Broche de contact dans le pont de l'actionneur 1 Plan d'actionnement Etanchéité IP20 | couvercle transparent vis de fixation M4 imperdable/indémontable Les côtes de montage conviennent pour AZ 06x Auto-nettoyant par la friction des ponts de contact Boîtier avec trous oblongs
Exemple de commande
Désignation de type du produit | AZ 07 K 08106
Référence d’article (n° de commande) | 101195819
EAN (European Article Number) | 4030661362809
eCl@ss number, version 12.0 | 27-27-06-10
eCl@ss number, version 11.0 | 27-27-06-10
Numéro eCl@ss, version 9.0 | 27-27-06-10
ETIM number, version 7.0 | EC002592
ETIM number, version 6.0 | EC002592
Homologations - Règlementations
Certificats | TÜV
Caractéristiques globales
Règlementations | EN 81-20 EN 81-50
Matériau du boîtier | Plastique, thermoplastique renforcé de fibres de verre, auto-extinguible
Matériau du couvercle | thermoplastique transparent, auto-extinguible
Poids brut | 30 g
Données générales - Caractéristiques
Utilisable pour ascenseurs | Oui
Nombre de contacts de sécurité | 1
Données mécaniques
Plan d&apos;actionnement | 1
Durée de vie mécanique, min. | 1 000 000 manœuvres
Course totale | 7 mm
Force d&apos;actionnement, env. | 1,6 N
Fixation | Trous oblongs pour ajustage précis
Données mécaniques – technique de connexion
Entrée de câble | Entrée conducteur unique
Connecteur de raccordement | Raccord fileté M20 x 1.5
Données mécaniques - Dimensions
Largeur | 72 mm
Hauteur | 22 mm
Profondeur | 19 mm
Conditions ambiantes
Etanchéité | IP20
Ambient temperature | -15 ... +70 °C
Humidité relative, max. | 95 %
Remarque (humidité relative) | sans condensation
Conditions ambiantes - Valeur d'isolation
Tension assignée d&apos;isolement | 500 V
Données électriques
Courant nominal thermique | 4 A
Catégorie d&apos;utilisation: AC-15 | 230 VAC
Catégorie d&apos;utilisation: AC-15 | 2 A
Catégorie d&apos;utilisation DC-13 | 200 VDC
Catégorie d&apos;utilisation DC-13 | 2 A
Elément de commutation | Contact de rupture
Principe de commutation | Contact à pression directe avec friction
Matériau des contacts, électriques | Cu-Rivets argentés
Inclus dans la livraison
Inclus dans la livraison | Actuator must be ordered separately.
Remarque
Remarque (en général) | Les vis de raccordement peuvent être obturées au moyen de bouchons. (2 bouchons par interrupteur)
Schmersal Schweiz AG, Moosmattstraße 3, 8905 Arni
Les données et les valeurs ont été soigneusement vérifiées. Les illustrations peuvent être différentes de l'original. Vous trouverez d'avantage de caractéristiques techniques dans les manuels d’instructions. Sous réserve de modifications techniques et errata.
Généré le: 05.01.2025 21:52