## Worksheet
M2H 302-11Y-F08 LAME RESSORT ACIER 0,8
avec levier lame ressort acier forme 2H et antenne ressort acier Ø 0,8 mm Raccordement M16 x 1,5 Microrupteurs, encapsulé en fonte résistant à l'huile et à l'essence
Exemple de commande
Désignation de type du produit | M2H 302-11Y-F08 LAME RESSORT ACIER 0,8
Référence d’article (n° de commande) | 101054653
EAN (European Article Number) | 4030661001043
eCl@ss number, version 12.0 | 27-27-06-01
eCl@ss number, version 11.0 | 27-27-06-01
Numéro eCl@ss, version 9.0 | 27-27-06-01
ETIM number, version 7.0 | EC000030
ETIM number, version 6.0 | EC000030
Caractéristiques globales
Règlementations | DIN VDE 0660-200
Matériau du boîtier | alliage léger,injecté
Matériau du revêtement du boîtier | laquée
Poids brut | 184 g
Données générales - Caractéristiques
Nombre de contacts NF | 1
Nombre de contacts NO | 1
Données mécaniques – technique de connexion
Connecteur de raccordement | Screw connection M16x1.5
Conditions ambiantes
Etanchéité | IP65
Ambient temperature | -30 ... +90 °C
Données électriques
Courant nominal thermique | 6 A
Rated operating voltage | 250 VAC
Principe de commutation | Rupture brusque avec contact autonettoyant
Matériau des contacts, électriques | Argent
Schmersal Schweiz AG, Moosmattstraße 3, 8905 Arni
Les données et les valeurs ont été soigneusement vérifiées. Les illustrations peuvent être différentes de l'original. Vous trouverez d'avantage de caractéristiques techniques dans les manuels d’instructions. Sous réserve de modifications techniques et errata.
Généré le: 25.12.2024 15:26