## Worksheet
LKF 1PW
une pédale Boîtier plastique
Exemple de commande
Désignation de type du produit | LKF 1PW
Référence d’article (n° de commande) | 101184231
EAN (European Article Number) | 4030661321233
eCl@ss number, version 12.0 | 27-37-12-18
eCl@ss number, version 11.0 | 27-37-12-18
Numéro eCl@ss, version 9.0 | 27-37-12-18
ETIM number, version 7.0 | EC001258
ETIM number, version 6.0 | EC001258
Caractéristiques globales
Règlementations | EN IEC 60947-5-1
Matériau du boîtier | thermoplastique résistant aux chocs
Matériau du pédale | Plastique, thermoplastique renforcé de fibres de verre
Poids brut | 95 g
Données mécaniques
Durée de vie mécanique, min. | 1 000 000 manœuvres
Conditions ambiantes
Ambient temperature | -10 ... +70 °C
Données électriques
Tension commutable, max. | 250 VAC
Courant commutable, max. | 5 A
Puissance commutable, max. | 1 250 W
Principe de commutation | Rupture brusque
Schmersal Schweiz AG, Moosmattstraße 3, 8905 Arni
Les données et les valeurs ont été soigneusement vérifiées. Les illustrations peuvent être différentes de l'original. Vous trouverez d'avantage de caractéristiques techniques dans les manuels d’instructions. Sous réserve de modifications techniques et errata.
Généré le: 06.01.2025 21:58