## Worksheet
RWSE6K.1
Exemple de commande
Désignation de type du produit | RWSE6K.1
Référence d’article (n° de commande) | 101195860
EAN (European Article Number) | 4030661601359
eCl@ss number, version 12.0 | 27-37-12-13
eCl@ss number, version 11.0 | 27-37-12-13
Numéro eCl@ss, version 9.0 | 27-37-12-13
ETIM number, version 7.0 | EC000222
ETIM number, version 6.0 | EC000222
Caractéristiques globales
Exécution | Manette
Manette | long
Type d&apos;obturation | Membrane Joints labiaux
Matériau de l&apos; élément d&apos;actionnement | Plastique
Matériau de l&apos;anneau frontal | Aluminium
Couleur de l&apos;anneau frontal | Argent
Couleur de la poignée | gris
Poids brut | 170 g
Données générales - Caractéristiques
Disponible avec maintien | Oui
Isolation totale | Oui
Nombre de positions de commutation | 6
Données mécaniques
Angle de commutation | 60 °
Fixation | Bride de montage
Couple de serrage des vis | 0,6 Nm
Données mécaniques – technique de connexion
Connecteur de raccordement | Raccord fileté M20 x 1.5
Données mécaniques - Dimensions
Hauteur | 32 mm
Profondeur de montage | 69,5 mm
Diamètre de l&apos;anneau frontal | 39,5 mm
Longueur de la poignée | 34 mm
Diamètre de la manette | 54 mm
Mounting diameter | 22,3 mm
Epaisseur de la plaque frontale, min. | 1,5 mm
Epaisseur de la plaque frontale, max. | 6 mm
Dimension d&apos;encastrement | 50 x 50 mm
Conditions ambiantes
Etanchéité | IP65
Ambient temperature | +0 ... +80 °C
Tenue aux chocs mécaniques | 30 g / 18 ms
résistance aux vibrations | 20 g / 10 ... 150 Hz
Conditions ambiantes - Valeur d'isolation
Tension assignée d&apos;isolement | 690 V
Données électriques
Courant nominal thermique | 20 A
Puissance commutable, AC-3 | 5 500 W
Puissance commutable, AC-23 | 7 500 W
Schmersal Schweiz AG, Moosmattstraße 3, 8905 Arni
Les données et les valeurs ont été soigneusement vérifiées. Les illustrations peuvent être différentes de l'original. Vous trouverez d'avantage de caractéristiques techniques dans les manuels d’instructions. Sous réserve de modifications techniques et errata.
Généré le: 05.02.2025 05:34