## Worksheet
ACC-IL-G24-M20-OR
LED orange, lentille blanche (transparente) À visser sur entrée de câble M 20 x 1,5
Exemple de commande
Désignation de type du produit | ACC-IL-G24-M20-OR
Référence d’article (n° de commande) | 101186263
EAN (European Article Number) | 4030661350608
eCl@ss number, version 12.0 | 27-37-12-11
eCl@ss number, version 11.0 | 27-37-12-11
Numéro eCl@ss, version 9.0 | 27-37-12-11
ETIM number, version 7.0 | EC000223
ETIM number, version 6.0 | EC000223
Caractéristiques globales
Poids brut | 21 g
Données mécaniques
Couple, max. | 1,5 Nm
Conditions ambiantes
Etanchéité | IP67
Ambient temperature | -5 ... +70 °C
Données électriques
Rated operating voltage | 24 VDC
Courant permanent | 20 mA
Indication d&apos;état par
Couleur LED | Orange
Schmersal Schweiz AG, Moosmattstraße 3, 8905 Arni
Les données et les valeurs ont été soigneusement vérifiées. Les illustrations peuvent être différentes de l'original. Vous trouverez d'avantage de caractéristiques techniques dans les manuels d’instructions. Sous réserve de modifications techniques et errata.
Généré le: 09.04.2025 14:22