## Worksheet
HDL-BL-WS-501
conception hygiénique peut être éclairé éléments d'étanchéité bleus visibles possibilité d'utilisation de symboles personnalisés
Exemple de commande
Désignation de type du produit | HDL-BL-WS-501
Référence d’article (n° de commande) | 103059034
EAN (European Article Number) | 4030661663227
eCl@ss number, version 12.0 | 27-37-12-11
eCl@ss number, version 11.0 | 27-37-12-11
Numéro eCl@ss, version 9.0 | 27-37-12-11
ETIM number, version 7.0 | EC000223
ETIM number, version 6.0 | EC000223
Caractéristiques globales
Règlementations | EN IEC 60947-5-1 EN IEC 60947-1 DIN EN 1672-2
Exécution | Montage sur plaque frontale Illuminated pushbutton
Modèle | Ronde Tactile
Type d&apos;obturation | Membrane Joints labiaux
Matériau de l&apos; élément d&apos;actionnement | Plastique
Matériau de l&apos;anneau frontal | Stainless steel (V4A)
Matériau de la manchette d&apos;étanchéité | Silicone
Couleur de l&apos;élément de commande | Blanc
Couleur de l&apos;anneau frontal | Argent
Couleur de la manchette | bleu
Couleur du joint | bleu
Poids brut | 48 g
Données générales - Caractéristiques
Autres inscriptions sur demande | Oui (1)
Peut être éclairé | Oui
bride de fixation | Oui
Tactile possible | Oui
Isolation totale | Oui
Number of contact elements, maximum | 2
Anti-torsion protection | Yes
Classification
Durée d&apos;utilisation | 20 année(s)
Données mécaniques
Réarmement | Sans
Durée de vie mécanique, organes de commande | 1.000.000 manœuvres
Course totale | 3,5 mm
Fixation | Ecrou central
Couple de serrage pour écrous, max. | 4 Nm
Symbol labeling number | 501
Type of labeling | Laser
Typical actuating force of the push button | 16 N
Données mécaniques - Dimensions
Largeur, max. | 46 mm
Hauteur | 63 mm
Mounting height | 13 mm
Note (Mounting height) | Height in front of the front panel.
Profondeur de montage | 50 mm
Remarque (profondeur de montage) | Depth behind front panel including one contact element
Diamètre du surface de contact | 22 mm
Diamètre de l&apos;anneau frontal | 45 mm
Mounting diameter | 22,3 mm
Epaisseur de la plaque frontale, min. | 1,5 mm
Epaisseur de la plaque frontale, max. | 6 mm
Dimension d&apos;encastrement | 65 x 65 mm
Conditions ambiantes
Etanchéité | IP67 IP69K
Ambient temperature | -25 ... +80 °C
Humidité relative, max. | 93 %
Remarque (humidité relative) | sans condensation non givrant
Tenue aux vibrations selon EN 60068-2-6 | 5 g
Tenue aux chocs mécaniques
Hauteur d&apos;installation autorisée au-dessus de NN, maximum | 2.000 m
Inclus dans la livraison
Remarque (compris dans la livraison, nombre et type) | Scope of delivery with contact carrier SMF
Schmersal Schweiz AG, Moosmattstraße 3, 8905 Arni
Les données et les valeurs ont été soigneusement vérifiées. Les illustrations peuvent être différentes de l'original. Vous trouverez d'avantage de caractéristiques techniques dans les manuels d’instructions. Sous réserve de modifications techniques et errata.
Généré le: 17.10.2025 13:18