## Worksheet
IFL 2-12L-01P
Boîtier métallique 3 conducteurs DC Forme longue Forme M12
Exemple de commande
Note (disponibilité) | Plus disponible!
Désignation de type du produit | IFL 2-12L-01P
Référence d’article (n° de commande) | 101117685
EAN (European Article Number) | 4030661275345
eCl@ss number, version 12.0 | 27-27-40-01
eCl@ss number, version 11.0 | 27-27-01-01
Numéro eCl@ss, version 9.0 | 27-27-01-01
ETIM number, version 7.0 | EC002714
ETIM number, version 6.0 | EC002714
Homologations - Règlementations
Certificats | CCC
Caractéristiques globales
Règlementations | DIN VDE 0660-208 EN IEC 60947-5-2
Modèle de boîtier | Cylindre, filet
Conditions de montage (mécaniques) | affleuré
Matériau du boîtier | Laiton
Surface active | Plastique
Matériau de écrous | laiton, nickelé
Poids brut | 104 g
Données générales - Caractéristiques
Afficheur intégré, état | Oui
Nombre de conducteurs de câble | 3
Données mécaniques - Distances de commutation selon EN IEC 60947-5-3
Distance de commutation | 2 mm
Données mécaniques – technique de connexion
Section des conducteurs | 0,34 mm2
Données mécaniques - Dimensions
Pas ISO du capteur | M12
Longueur du capteur | 71 mm
Conditions ambiantes
Etanchéité | IP67
Ambient temperature | -25 ... +70 °C
Tenue aux vibrations selon EN 60068-2-6 | 10…55 Hz, amplitude 1 mm
Tenue aux chocs mécaniques | 30 g / 11 ms
Données électriques
Type of voltage range | DC
Rated operating voltage | 10 ... 30 VDC
Courant permanent | 200 mA
Circuit de protection intégré | protection contre les charges inductives parasitaires Protection contre l&apos;inversion de la polarité Protection contre les surcharges Fusible recommandé
Fréquence de commutation, env. | 1 000 Hz
Données électriques - Sortie numérique
Exécution | commutation P
Indication d&apos;état par
Remarque (afficheur intégré, état) | LED jaune
Remarque
Remarque (en général) | Une bride de fixation peut être livrée au lieu des écrous.
Schmersal Schweiz AG, Moosmattstraße 3, 8905 Arni
Les données et les valeurs ont été soigneusement vérifiées. Les illustrations peuvent être différentes de l'original. Vous trouverez d'avantage de caractéristiques techniques dans les manuels d’instructions. Sous réserve de modifications techniques et errata.
Généré le: 13.03.2025 16:51