## Worksheet
ELM
Exemple de commande
Désignation de type du produit | ELM
Référence d’article (n° de commande) | 101014387
EAN (European Article Number) | 4250116201648
eCl@ss number, version 12.0 | 27-37-13-02
eCl@ss number, version 11.0 | 27-37-13-02
Numéro eCl@ss, version 9.0 | 27-37-13-02
ETIM number, version 7.0 | EC000041
ETIM number, version 6.0 | EC000041
Information supplémentaire (données de commande) | Remarque: Embase de fixation pour les appareils lumineux de la série N et E
Caractéristiques globales
Exécution | Mounting flange
Conditions de montage (mécaniques) | au choix
Matériau du boîtier | PA
Couleur de la bride de montage | Noir
Couleur de la vis de fixation | Argent
Poids brut | 16 g
Données mécaniques
Couple de serrage des vis | 0,6 Nm
Matériau des vis de fixation | Acier inoxydable (V4A)
Données mécaniques - Dimensions
Largeur | 29 mm
Hauteur | 17 mm
Profondeur | 42 mm
Epaisseur de la plaque frontale, min. | 1,5 mm
Epaisseur de la plaque frontale, max. | 6 mm
Dimension d&apos;encastrement | 50 x 50 mm
Conditions ambiantes
Ambient temperature | -25 ... +80 °C
Schmersal Schweiz AG, Moosmattstraße 3, 8905 Arni
Les données et les valeurs ont été soigneusement vérifiées. Les illustrations peuvent être différentes de l'original. Vous trouverez d'avantage de caractéristiques techniques dans les manuels d’instructions. Sous réserve de modifications techniques et errata.
Généré le: 22.07.2024 03:12