## Worksheet
UV6H 433Y
| Boîtier métallique 3 Contacts 62 mm x 105 mm x 50 mm (composant de base) Points de commutation et type de contact réglables 3 entrées de câble M 20 x 1.5 | Tête de manœuvre réglable de 4 x 90º Actionneur réglable de 360° en continu L'actionneur peut être retourné de 180° sur l'axe Lame flexible en acier à ressort
Exemple de commande
Désignation de type du produit | UV6H 433Y
Référence d’article (n° de commande) | 101060584
eCl@ss number, version 12.0 | 27-27-06-01
eCl@ss number, version 11.0 | 27-27-06-01
Numéro eCl@ss, version 9.0 | 27-27-06-01
ETIM number, version 7.0 | EC000030
ETIM number, version 6.0 | EC000030
Homologations - Règlementations
Certificats | cULus
Caractéristiques globales
Règlementations | EN IEC 60947-5-1
Mode d’action | mécanique
Matériau du boîtier | alliage léger,injecté
Matériau du revêtement du boîtier | laquée
Matériau du levier | acier à ressort
Poids brut | 635 g
Données générales - Caractéristiques
Nombre de contacts NF | 3
Données mécaniques
Actionneur | Levier pivotant
Durée de vie mécanique, min. | 10 000 000 manœuvres
Angle d&apos;attaque, à gauche | 30 °
Angle d&apos;attaque, à droite | 30 °
Course d&apos;ouverture des contacts | 2 x 1,5 mm
Vitesse d&apos;attaque, min. | 1 mm/min
Vitesse d&apos;attaque, max. | 3 m/s
Remarque (vitesse d&apos;attaque) | Vitesse d'attaque pour un angle d'attaque vertical sur le poussoir
Données mécaniques – technique de connexion
Connecteur de raccordement | Raccord fileté M20 x 1.5
Section du câble, min. | 1,5 mm²
Section du câble, max. | 2,5 mm²
Remarque (section du câble) | Toutes les indications relatives à la section du câble sont embouts compris.
Section des conducteurs | 13 AWG
Données mécaniques - Dimensions
Longeur x Largeur x Hauteur | Lame flexible d&apos;épaisseur: 0.8 mm
Longueur du capteur | 50 mm
Largeur du capteur | 62 mm
Hauteur du capteur | 434 mm
Conditions ambiantes
Etanchéité | IP65
Ambient temperature | -20 ... +60 °C
Conditions ambiantes - Valeur d'isolation
Tension assignée d&apos;isolement | 500 V
Données électriques
Courant nominal thermique | 16 A
Elément de commutation | Contact de rupture
Principe de commutation | contacts à action dépendante
Matériau des contacts, électriques | Argent
Remarque
Remarque (en général) | Sur demande, le type de contact et le point de commutation sont réglés avant la livraison.
Schmersal France SAS, BP 18, 38181 Seyssins Cedex
Les données et les valeurs ont été soigneusement vérifiées. Les illustrations peuvent être différentes de l'original. Vous trouverez d'avantage de caractéristiques techniques dans les manuels d’instructions. Sous réserve de modifications techniques et errata.
Généré le: 01/05/2025 20:03