## Worksheet
FWS 1206 C
Détection d"arrêt possible avec 1 ou avec 2 capteurs d"impulsion Utilise un signal d"arrêt supplémentaire, par exemple renant d"un automate comme deuxième canal d"entrée 2 contacts de sécurité 2 Sorties de signalisation
Exemple de commande
Note (disponibilité) | Produit en cours d’obsolescence
Désignation de type du produit | FWS 1206 C
Référence d’article (n° de commande) | 101170058
EAN (European Article Number) | 4030661297200
eCl@ss number, version 12.0 | 27-37-18-19
eCl@ss number, version 11.0 | 27-37-18-19
Numéro eCl@ss, version 9.0 | 27-37-18-19
ETIM number, version 7.0 | EC001449
ETIM number, version 6.0 | EC001449
Disponible jusqu'au | 31.12.2024
Homologations - Règlementations
Certificats | cULus
Caractéristiques globales
Règlementations | BG-GS-ET-20 EN IEC 62061 EN ISO 13849-1 EN IEC 60947-5-1 EN IEC 60947-5-3 EN IEC 60947-5-5 EN IEC 60204-1 EN IEC 60947-1
Essais de résistance climatique | EN 60068-2-3 BG-GS-ET-14
Matériau du boîtier | Plastique, thermoplastique renforcée de fibres de verre, ventilée
Poids brut | 200 g
Données générales - Caractéristiques
Détection des ruptures de fils | Oui
Boucle de retour | Oui
Réarmement détection avec de front | Oui
Détection des fuites à la terre | Oui
Afficheur intégré, état | Oui
Nombre de LEDs | 1
Nbre de sorties statiques non temporisées avec fonct. de signalisation | 2
Nombre de contacts de sécurité | 2
Nombre de sorties de signalisation | 2
Classification
Normes de référence | EN IEC 61508
Performance Level, jusqu&apos;à | d
Catégorie selon EN ISO 13849 | 3
Valeur PFH | 1,00 x 10⁻⁷ /h
Safety Integrity Level (SIL), adapté pour | 2
Durée d&apos;utilisation | 20 année(s)
Catégorie, STOP | 0
Données mécaniques
Durée de vie mécanique, min. | 20 000 000 manœuvres
Fixation | Fixation rapide sur rails DIN standards selon DIN EN 60715
Données mécaniques – technique de connexion
Dénomination des bornes | IEC/EN 60947-1
Connecteur de raccordement | rigide ou flexible Raccord fileté M20 x 1.5
Section du câble, min. | 0,2 mm²
Section du câble, max. | 2,5 mm²
Couple de serrage des bornes | 0,6 Nm
Données mécaniques - Dimensions
Largeur | 22,5 mm
Hauteur | 100 mm
Profondeur | 121 mm
Conditions ambiantes
Degré d&apos;étanchéité du boîtier | IP40
Degré d&apos;étanchéité de la chambre de raccordement | IP54
Degré d&apos;étanchéité des bornes ou raccordements | IP20
Ambient temperature | +0 ... +55 °C
Storage and transport temperature | -25 ... +70 °C
Tenue aux vibrations selon EN 60068-2-6 | 10 ... 55 Hz, amplitude 0,35 mm
Tenue aux chocs mécaniques | 30 g / 11 ms
Conditions ambiantes - Valeur d'isolation
Tension assignée de tenue aux chocs | 4,8 kV
Catégorie de surtension | II
Degré d&apos;encrassement selon VDE 0110 | 3
Données électriques
Operating voltage | 24 VDC -15 % / +15 %
Courant nominal thermique | 6 A
Rated operating voltage | 24 VDC
Tension assignée d’alimentation de commande à 50 Hz AC, min. | 20,4 VAC
Tension assignée d’alimentation de commande à 50 Hz AC, max. | 26,4 VAC
Tension assignée d’alimentation de commande à 60 Hz AC, min. | 20,4 VAC
Tension assignée d’alimentation de commande à 60 Hz AC, max. | 26,4 VAC
Tension continue assignée d’alimentation de commande à, min. | 20,4 VDC
Tension continue assignée d’alimentation de commande à, max. | 28,8 VDC
Consommation électrique, max. | 5 W
Résistance de contact, max. | 0,1 Ω
Remarque (résistance de contact) | à l&apos;état neuf
Matériau des contacts, électriques | Ag-Ni 10 et 0,2 µm dorés
Données électriques - Sorties relais de sécurité
Tension, catégorie d&apos;utilisation AC-15 | 230 VAC
Courant, catégorie d&apos;utilisation AC-15 | 3 A
Tension, catégorie d&apos;utilisation DC-13 | 24 VDC
Courant, catégorie d&apos;utilisation DC-13 | 2 A
Puissance commutable, min. | 10 VDC
Puissance commutable, min. | 10 mA
Puissance commutable, max. | 250 VAC
Puissance commutable, max. | 8 A
Données électriques - Entrées numériques
Niveau d&apos;entrée, signal HIGH &quot;1&quot; | 10 … 30 VDC
Niveau d&apos;entrée, signal LOW &quot;0&quot; | 0 … 2 VDC
Résistance de ligne, max. | 40 Ω
Données électriques - Sorties relais (contacts auxiliaires)
Puissance commutable, max. | 24 VDC
Puissance commutable, max. | 2 A
Système intégré de diagnostic (ISD)
Remarque (erreur ISD) | Les erreurs suivantes sont reconnues par le module de sécurité et affichées par l' ISD.
Erreur | Non-enclenchement ou non-déclenchement des relais de sécurité Erreurs sur le câblage d'entrée ou sur la commande des relais du module de sécurité Défaut des détecteurs de proximité Défaut d'un canal du module de surveillance Interruption des câbles des détecteurs de proximité inductifs
Données diverses
Remarque (applications) | safe contrôleur d&apos;arrêt
Remarque
Remarque (en général) | Des charges inductives (p.ex. relais externe, etc.) doivent être antiparasitées par un dispositif approprié.
Exemple de câblage
Remarque (exemple de câblage) | Si seulement un détecteur de proximité inductif est raccordé au contrôleur d'arrêt , les fréquences d'arrêt doivent être identiques et les entrées X1 et X2 doivent être pontées.
Schmersal France SAS, BP 18, 38181 Seyssins Cedex
Les données et les valeurs ont été soigneusement vérifiées. Les illustrations peuvent être différentes de l'original. Vous trouverez d'avantage de caractéristiques techniques dans les manuels d’instructions. Sous réserve de modifications techniques et errata.
Généré le: 22/11/2024 12:14