## Worksheet
SE-SET VER.2.0 10,5M/20M PAIRE DE CAPTEURS
Emetteur + récepteur
Exemple de commande
Désignation de type du produit | SE-SET VER.2.0 10,5M/20M PAIRE DE CAPTEURS
Référence d’article (n° de commande) | 101181969
EAN (European Article Number) | 4030661316550
eCl@ss number, version 12.0 | 27-27-34-91
eCl@ss number, version 11.0 | 27-27-34-91
Numéro eCl@ss, version 9.0 | 27-27-34-91
ETIM number, version 7.0 | EC002887
ETIM number, version 6.0 | EC002887
Caractéristiques globales
Matériau du boîtier | Polyuréthane
Poids brut | 420 g
Données mécaniques
Portée, min. | 400 mm
Portée, max. | 10 000 mm
Données mécaniques – technique de connexion
Longueur de câble, emetteur | 10,5 m
Longueur de câble, récepteur | 20 m
Section du câble, max. | 3 x 0,14 mm²
Données mécaniques - Dimensions
Longueur | 37 mm
Diamètre | 11,5 mm
Conditions ambiantes
Etanchéité | IP68
Ambient temperature | -25 ... +75 °C
Schmersal France SAS, BP 18, 38181 Seyssins Cedex
Les données et les valeurs ont été soigneusement vérifiées. Les illustrations peuvent être différentes de l'original. Vous trouverez d'avantage de caractéristiques techniques dans les manuels d’instructions. Sous réserve de modifications techniques et errata.
Généré le: 21/05/2024 02:35