## Worksheet
S-K8+1P-M23-S-G-X-X-X-X-X-4 (SOLDER)
Cosses à souder
Exemple de commande
Désignation de type du produit | S-K8+1P-M23-S-G-X-X-X-X-X-4 (SOLDER)
Référence d’article (n° de commande) | 101209970
EAN (European Article Number) | 4030661384870
eCl@ss number, version 12.0 | 27-06-03-11
eCl@ss number, version 11.0 | 27-06-03-11
Numéro eCl@ss, version 9.0 | 27-06-03-11
ETIM number, version 7.0 | EC001855
ETIM number, version 6.0 | EC001855
Caractéristiques globales
Exécution | droit
Matériau du boîtier | métal
Couleur du boîtier | chromé
Poids brut | 80 g
Données mécaniques – technique de connexion
Connecteur de raccordement | Raccordement par lame à souder
Section des conducteurs | 1 mm2
Conditions ambiantes
Etanchéité | IP68
Données électriques
Rated operating voltage | 300 VAC
Courant permanent | 2 000 mA
Schmersal France SAS, BP 18, 38181 Seyssins Cedex
Les données et les valeurs ont été soigneusement vérifiées. Les illustrations peuvent être différentes de l'original. Vous trouverez d'avantage de caractéristiques techniques dans les manuels d’instructions. Sous réserve de modifications techniques et errata.
Généré le: 08/03/2025 11:03