## Worksheet
TVH 015-02Y
| 3 Entrée de câble M 20 x 1.5 Boîtier métallique 2 Contacts 67 mm x 75 mm x 43 mm (composant de base) | Tête de manœuvre réglable de 4 x 90º Actionneur réglable de 360° en continu L'actionneur peut être retourné de 180° sur l'axe
Exemple de commande
Désignation de type du produit | TVH 015-02Y
Référence d’article (n° de commande) | 131059259
EAN (European Article Number) | 8905236105210
eCl@ss number, version 12.0 | 27-27-06-01
eCl@ss number, version 11.0 | 27-27-06-01
Numéro eCl@ss, version 9.0 | 27-27-06-01
ETIM number, version 7.0 | EC000030
ETIM number, version 6.0 | EC000030
Homologations - Règlementations
Certificats | CCC
Caractéristiques globales
Règlementations | EN IEC 60947-5-1
Mode d’action | mécanique
Forme du poussoir | galet
Matériau du boîtier | Fonte d&apos;alliage métallique léger, laqué
Matériau du revêtement du boîtier | laquée
Poids brut | 418 g
Données générales - Caractéristiques
Nombre de contacts NF | 2
Données mécaniques
Actionneur | tête rotatif à levier à galet
Matériau du galet | Plastique
Durée de vie mécanique, min. | 5 000 000 manœuvres
Angle d&apos;attaque, à gauche | 30 °
Angle d&apos;attaque, à droite | 30 °
Course d&apos;ouverture des contacts | 2 x 2,5 mm
Vitesse d&apos;attaque, min. | 1 mm/min
Vitesse d&apos;attaque, max. | 3 m/s
Remarque (vitesse d&apos;attaque) | Vitesse d'attaque pour un angle d'attaque vertical sur le poussoir
couple d&apos;actionnement | 0,2 Nm
Données mécaniques – technique de connexion
Connecteur de raccordement | Raccord fileté M20 x 1.5
Section du câble, max. | 2,5 mm²
Remarque (section du câble) | Toutes les indications relatives à la section du câble sont embouts compris.
Section des conducteurs | 13 AWG
Données mécaniques - Dimensions
Longueur du capteur | 43 mm
Largeur du capteur | 67 mm
Hauteur du capteur | 133 mm
Largeur du galet | 8,5 mm
Diamètre du galet | 20 mm
Conditions ambiantes
Etanchéité | IP65
Ambient temperature | -30 ... +90 °C
Conditions ambiantes - Valeur d'isolation
Tension assignée d&apos;isolement | 400 V
Données électriques
Courant nominal thermique | 10 A
Catégorie d&apos;utilisation: AC-15 | 400 VAC
Catégorie d&apos;utilisation: AC-15 | 4 A
Elément de commutation | Contact de rupture
Remarque (elément de commutation) | avec double rupture
Principe de commutation | contacts à action dépendante
Matériau des contacts, électriques | Argent
Schmersal France SAS, BP 18, 38181 Seyssins Cedex
Les données et les valeurs ont été soigneusement vérifiées. Les illustrations peuvent être différentes de l'original. Vous trouverez d'avantage de caractéristiques techniques dans les manuels d’instructions. Sous réserve de modifications techniques et errata.
Généré le: 03/02/2025 12:15