## Worksheet
ZS 335-02Z-M20
| Rupture brusque avec force de contact constante jusqu"au point de commutation 1 Entrée de câble M 20 x 1.5 Boîtier métallique Large gamme d'organes de commande | Excellente résistance à l"essence et à l"huile 40,5 mm x 76 mm x 38 mm Organes de commande réglables de 4 x 90° Forme selon EN 50041
Exemple de commande
Désignation de type du produit | ZS 335-02Z-M20
Référence d’article (n° de commande) | 151169933
eCl@ss number, version 12.0 | 27-27-26-01
eCl@ss number, version 11.0 | 27-27-26-01
Numéro eCl@ss, version 9.0 | 27-27-26-01
ETIM number, version 7.0 | EC000030
ETIM number, version 6.0 | EC000030
Homologations - Règlementations
Certificats | cULus CCC
Caractéristiques globales
Modèle de boîtier | Construction normée
Levier selon DIN EN 50041 | B
Matériau du boîtier | alliage léger,injecté
Matériau du revêtement du boîtier | laquée
Poids brut | 185 g
Données générales - Caractéristiques
Fonctions de sécurité | Oui
Nombre de contacts de sécurité | 2
Classification
Normes de référence | BG-GS-ET-15 EN ISO 13849-1 EN IEC 60947-5-1
Durée d&apos;utilisation | 20 année(s)
Classification de sécurité - Sorties de sécurité
B10D contact NF | 20 000 000 manœuvres
Données mécaniques
Actionneur | Poussoir
Durée de vie mécanique, min. | 30 000 000 manœuvres
Force d&apos;actionnement, min. | 12 N
Vitesse d&apos;attaque, max. | 0,5 m/s
Remarque (temps de rebond) | Temps de rebond selon la vitesse d&apos;actionnement
Données mécaniques – technique de connexion
Connecteur de raccordement | Raccord fileté M20 x 1.5
Section du câble, min. | 0,75 mm²
Section du câble, max. | 2,5 mm²
Remarque (section du câble) | Toutes les indications relatives à la section du câble sont embouts compris.
Données mécaniques - Dimensions
Longueur du capteur | 38 mm
Largeur du capteur | 40,5 mm
Hauteur du capteur | 103,5 mm
Conditions ambiantes
Etanchéité | IP65 IP67
Ambient temperature | -30 ... +80 °C
Conditions ambiantes - Valeur d'isolation
Tension assignée d&apos;isolement | 500 V
Tension assignée de tenue aux chocs | 6 kV
Données électriques
Courant nominal thermique | 10 A
Courant de court-circuit nominal selon EN 60947-5-1 | 1 000 A
Catégorie d&apos;utilisation: AC-15 | 230 VAC
Catégorie d&apos;utilisation: AC-15 | 4 A
Catégorie d&apos;utilisation DC-13 | 24 VDC
Catégorie d&apos;utilisation DC-13 | 4 A
Elément de commutation | Contact de rupture
Principe de commutation | Rupture brusque
Fréquence de manœuvres | 5 000 /h
Temps de commutation, max. | 2 ms
Matériau des contacts, électriques | Argent
Schmersal France SAS, BP 18, 38181 Seyssins Cedex
Les données et les valeurs ont été soigneusement vérifiées. Les illustrations peuvent être différentes de l'original. Vous trouverez d'avantage de caractéristiques techniques dans les manuels d’instructions. Sous réserve de modifications techniques et errata.
Généré le: 07/02/2025 21:06