## Worksheet
A-K3P-M8-R-G-2M-BK-2-X-X-4-69
Câble de raccordement 3 pôles
Exemple de commande
Désignation de type du produit | A-K3P-M8-R-G-2M-BK-2-X-X-4-69
Référence d’article (n° de commande) | 103011093
EAN (European Article Number) | 4030661475608
eCl@ss number, version 12.0 | 27-06-03-11
eCl@ss number, version 11.0 | 27-06-03-11
Numéro eCl@ss, version 9.0 | 27-06-03-11
ETIM number, version 7.0 | EC001855
ETIM number, version 6.0 | EC001855
Homologations - Règlementations
Certificats | cULus
Caractéristiques globales
Règlementations | EN IEC 61076-2-104
Poids brut | 48 g
Données générales - Caractéristiques
Sans halogène | Oui
convient pour chaînes porte-câbles | Oui
Nombre de conducteurs de câble | 3
Données mécaniques
Couple, max. | 0,6 Nm
Données mécaniques – technique de connexion
Longueur du câble | 2 m
Section des conducteurs | 0,25 mm2
Section de câble | 4 mm
Rayon de courbure (fixe) | 5 x Ø-câble
Rayon de courbure (mobile) | 10 x Ø-câble
Couleur de la gaine du câble | Noir
Matériau de la gaine de câble | PUR
Données mécaniques - Connecteur côté A
Connecteur | Female connector, M8
Modèle | droit
Codage du connecteur | A
Verrouillage du connecteur | Verrouillage avec maintien
Matériau du raccord vissé | Plastique, TPU
Matériau de la poignée | Plastique, TPU
Couleur de la poignée | Noir
Conditions ambiantes
Etanchéité | IP65 IP67 IP69
Ambient temperature (Connector) | -30 ... +90 °C
Ambient temperature (fixed) | -50 ... +90 °C
Ambient temperature (moved) | -30 ... +90 °C
Ambient temperature (drag chain) | -25 ... +60 °C
Données électriques
Courant nominal thermique | 4 A
Rated operating voltage | 60 VAC
Rated operating voltage | 60 VDC
Courant permanent | 4 000 mA
Affectation des broches
Broche 1 | marron
Broche 2 | bleu
Broche 3 | Noir
Schmersal France SAS, BP 18, 38181 Seyssins Cedex
Les données et les valeurs ont été soigneusement vérifiées. Les illustrations peuvent être différentes de l'original. Vous trouverez d'avantage de caractéristiques techniques dans les manuels d’instructions. Sous réserve de modifications techniques et errata.
Généré le: 03/11/2024 09:08