## Worksheet
TZFCWS24VDC
Boîtier plastique Tenue à l'arrachement 1500 N
Exemple de commande
Désignation de type du produit | TZFCWS24VDC
Référence d’article (n° de commande) | 131029760
EAN (European Article Number) | 8905236105852
eCl@ss number, version 12.0 | 27-27-26-03
eCl@ss number, version 11.0 | 27-27-26-03
Numéro eCl@ss, version 9.0 | 27-27-26-03
ETIM number, version 7.0 | EC002593
ETIM number, version 6.0 | EC002593
Homologations - Règlementations
Certificats | cULus CCC
Caractéristiques globales
Règlementations | BG-GS-ET-19 EN IEC 60947-5-1
Codage selon EN ISO 14119 | faible
Mode d’action | électromécanique
Matériau du boîtier | Plastique, thermoplastique renforcé de fibres de verre
Poids brut | 480 g
Données générales - Caractéristiques
Ouverture sous tension | Oui
déverrouillage manuel | Oui
Nombre de directions d&apos;approche | 4
Nombre de contacts auxiliaires | 2
Nombre de contacts de sécurité | 2
Classification
Normes de référence | EN ISO 13849-1
Performance Level, jusqu&apos;à | c
Catégorie selon EN ISO 13849 | 1
B10D Normally-closed contact (NC) | 2 000 000 manœuvres
Note | Electrical life on request.
B10D Normally-open contact (NO) | 1 000 000 manœuvres
Note | at 10% Ie and ohmic load
Durée d&apos;utilisation | 20 année(s)
Classification de sécurité - Exclusion de défauts
Attention: | Utilisable si l&apos;exclusion d&apos;une défaillance dangereuse de la mécanique à 1 canal est autorisée et si une protection antifraude suffisante est garantie.
Performance Level, jusqu&apos;à | d
Catégorie selon EN ISO 13849 | 3
Note | for 2-channel use and with suitable logic unit.
Durée d&apos;utilisation | 20 année(s)
Classification de sécurité - Fonction de verrouillage
Performance Level, jusqu&apos;à | e
Note (Performance Level) | Information for the safety classification of the guard locking function is documented in the &quot;Operating instructions&quot; or in the &quot;Operation and mounting&quot; instructions.
Données mécaniques
Durée de vie mécanique, min. | 1 000 000 manœuvres
Force de retenue conforme à la norme EN ISO 14119 | 1 500 N
force de maintien | 20 N
course d&apos;ouverture forcée | 3,5 mm
Positive break force per NC contact, minimum | 20 N
Force d&apos;ouverture forcée, min. | 20 N
Vitesse d&apos;attaque, max. | 0,3 m/s
Fixation | Vis
Exécution des vis de fixation | 3x M6
Tightening torque of the fastening screws for the housing cover, minimum | 0,8 Nm
Tightening torque of the fastening screws for the housing cover, maximum | 0,8 Nm
Données mécaniques – technique de connexion
Entrée de câble | 1 x M20 x 1,5
Connecteur de raccordement | Bornes à vis
Section du câble, min. | 1 x 0,5 mm²
Section du câble, max. | 1 x 1,5 mm²
Remarque (section du câble) | Toutes les indications relatives à la section du câble sont embouts compris.
Données mécaniques - Dimensions
Longueur du capteur | 41 mm
Largeur du capteur | 129 mm
Hauteur du capteur | 92,5 mm
Conditions ambiantes
Etanchéité | IP65 IP67
Ambient temperature | +0 ... +50 °C
Remarque (humidité relative) | sans condensation non givrant
Conditions ambiantes - Valeur d'isolation
Tension assignée d&apos;isolement | 250 VAC
Tension assignée de tenue aux chocs | 2,5 kV
Données électriques
Courant nominal thermique | 4 A
Tension assignée d&apos;alimentation | 24 VDC
Courant de court-circuit nominal selon EN 60947-5-1 | 1 000 A
Consommation électrique, max. | 8,5 W
Principe de commutation | contacts à action dépendante
Fréquence de manœuvres | 1 200 /h
Matériau des contacts, électriques | Argent
Données électriques - Commande de l&apos;électroaimant IN
Magnet switch-on time | 100 %
Test pulse duration, maximum | 5 ms
Test pulse interval, minimum | 50 ms
Données électriques - Contacts de sécurité
Tension, catégorie d&apos;utilisation AC-15 | 230 VAC
Courant, catégorie d&apos;utilisation AC-15 | 4 A
Tension, catégorie d&apos;utilisation DC-13 | 24 VDC
Courant, catégorie d&apos;utilisation DC-13 | 4 A
Données électriques - Contacts auxiliaires
Tension, catégorie d&apos;utilisation AC-15 | 230 VAC
Courant, catégorie d&apos;utilisation AC-15 | 4 A
Tension, catégorie d&apos;utilisation DC-13 | 24 VDC
Courant, catégorie d&apos;utilisation DC-13 | 4 A
Données diverses
Remarque (applications) | protecteur coulissant protecteur amovible protecteur pivotant
Inclus dans la livraison
Inclus dans la livraison | The actuator TZ/CO is included in delivery.
Remarque
Remarque (déverrouillage manuel) | Pour déverrouillage manuel par clef trois pans M3 (est compris dans la livraison)
Schmersal France SAS, BP 18, 38181 Seyssins Cedex
Les données et les valeurs ont été soigneusement vérifiées. Les illustrations peuvent être différentes de l'original. Vous trouverez d'avantage de caractéristiques techniques dans les manuels d’instructions. Sous réserve de modifications techniques et errata.
Généré le: 27/11/2024 22:42