## Worksheet
NHSNH63
conception hygiénique Etanchéité IP69K Diamètre d'encastrement Ø 22,3 mm
Exemple de commande
Désignation de type du produit | NHSNH63
Référence d’article (n° de commande) | 101184919
EAN (European Article Number) | 4030661532882
eCl@ss number, version 12.0 | 27-37-14-03
eCl@ss number, version 11.0 | 27-37-14-03
Numéro eCl@ss, version 9.0 | 27-37-14-03
ETIM number, version 7.0 | EC000216
ETIM number, version 6.0 | EC000216
Homologations - Règlementations
Certificats | Hygiene geprüft
Caractéristiques globales
Règlementations | EN IEC 60947-5-1 EN IEC 60204-1 DIN EN 1672-2 ANSI/UL 60947-1 ANSI/UL 60947-4-1A
Exécution | Main switches 63A
Modèle | Strengthening plate
Conditions de montage (mécaniques) | au choix
Remarque (condition de montage) | Acier: x ≥ 2,4 mm
Manette | long
Type d&apos;obturation | Membrane Joints labiaux
Matériau de la plaque d&apos;identification | Acier inoxydable (V4A)
Matériau de l&apos;étrier | Acier inoxydable (V4A)
Matériau de l&apos; élément d&apos;actionnement | Plastique
Matériau de la plaque de fixation | Acier inoxydable (V4A)
Matériau de l&apos;anneau frontal | ABS, chromé
Couleur de l&apos;élément de commande | rouge
Couleur de la plaque d&apos;identification | jaune
Couleur de l&apos;étrier | Argent
Couleur de l&apos;élément de contact | Noir
Couleur de l&apos;anneau frontal | Argent
Couleur de la plaque de fixation | Argent
Couleur de la manchette | Noir
Poids brut | 700 g
Données générales - Caractéristiques
Disponible avec maintien | Oui
Isolation totale | Oui
Nombre de positions de commutation | 1
Number of main contacts | 3
Données mécaniques
Réarmement | Déverrouillage de rotation
Position de maintien | à droite
Durée de vie mécanique, min. | 100 000 manœuvres
Angle de commutation, droite | 90 °
Fixation | Vis
Couple de serrage des vis | 1,6 Nm
Mounting position main contacts | 0°
Données mécaniques – technique de connexion
Connecteur de raccordement | Bornes à vis
Section du câble, min. | 1 mm², flexible
Section du câble, max. | 16 mm², flexible
Remarque (section du câble) | Toutes les indications relatives à la section du câble sont embouts compris.
Section des conducteurs | 4 AWG
Couple de serrage des bornes | 2,5 Nm
Données mécaniques - Dimensions
Longueur | 72 mm
Hauteur | 29 mm
Mounting height | 37 mm
Note (Mounting height) | Height in front of the front panel.
Profondeur de montage | 85 mm
Remarque (profondeur de montage) | Plus connecteur
Longeur x Largeur x Hauteur | Dimensions de la plaque de montage: 110 mm x 110 mm
diamètres pour les têtes d&apos;actionnement | 45 mm
Diamètre de l&apos;anneau frontal | 44,5 mm
Longueur de la poignée | 52 mm
Diamètre de la manette | 39 mm
Mounting diameter | 22,3 mm
Epaisseur de la plaque frontale, min. | 1,5 mm
Epaisseur de la plaque frontale, max. | 6 mm
remarque | Par boîtier
Conditions ambiantes
Etanchéité | IP67 IP69
Ambient temperature | +0 ... +80 °C
Tenue aux chocs mécaniques | 30 g / 18 ms
résistance aux vibrations | 20 g / 10 ... 150 Hz
Conditions ambiantes - Valeur d'isolation
Tension assignée de tenue aux chocs | 6 kV
Données électriques
Courant nominal thermique | 63 A
Rated operating voltage | 690 VAC
Puissance commutable, AC-3 | 22 000 W
Puissance commutable, AC-23 | 22 000 W
Principe de commutation | contacts à action dépendante
Données diverses
Remarque (applications) | Boîtier de distribution de sécurité avec E/S décentralisées Boîtier de distribution de sécurité avec E/S décentralisées
Inclus dans la livraison
Remarque (compris dans la livraison, nombre et type) | La bride de montage ELM est comprise dans la livraison
Schmersal France SAS, BP 18, 38181 Seyssins Cedex
Les données et les valeurs ont été soigneusement vérifiées. Les illustrations peuvent être différentes de l'original. Vous trouverez d'avantage de caractéristiques techniques dans les manuels d’instructions. Sous réserve de modifications techniques et errata.
Généré le: 06/10/2024 20:20