## Worksheet
SEP09.0.1.0.22/95
2 boutons de commande noirs Ø 55 mm Boîtier en aluminium avec couvercle aluminium amovible du côté inférieur pour montage séparé des actionneurs de la commande bimanuelle
Exemple de commande
Désignation de type du produit | SEP09.0.1.0.22/95
Référence d’article (n° de commande) | 101022849
EAN (European Article Number) | 4250116203246
eCl@ss number, version 12.0 | 27-37-12-19
eCl@ss number, version 11.0 | 27-37-12-19
Numéro eCl@ss, version 9.0 | 27-37-12-19
ETIM number, version 7.0 | EC001260
ETIM number, version 6.0 | EC001260
Homologations - Règlementations
Certificats | cULus
Caractéristiques globales
Règlementations | EN ISO 13850 EN ISO 13851 EN IEC 60947-5-1 EN IEC 60947-1
Matériau du boîtier | Aluminium
Matériau du revêtement du boîtier | laqué au four
Matériau de la plaque de fermeture | Aluminium
Couleur du boîtier | RAL 7004
Poids brut | 3 500 g
Données générales - Caractéristiques
Kit possible | Oui
Nombre de contacts NF | 2
Nombre de contacts NO | 2
Nombre de boutons de commande | 2
Données mécaniques
Durée de vie mécanique, min. | 10 000 000 manœuvres
Données mécaniques – technique de connexion
Connecteur de raccordement | Raccord fileté M20 x 1.5
Section du câble, max. | 1,5 mm²
Données mécaniques - Dimensions
Largeur | 155 mm
Hauteur | 160 mm
Profondeur | 150 mm
Longeur x Largeur x Hauteur | Boutons de commande diamètre: 55 mm
remarque | Par boîtier
Conditions ambiantes
Etanchéité | IP54
Conditions ambiantes - Valeur d'isolation
Tension assignée d&apos;isolement | 440 V
Données électriques
Courant nominal thermique | 10 A
Catégorie d&apos;utilisation: AC-15 | 250 VAC
Catégorie d&apos;utilisation: AC-15 | 8 A
Catégorie d&apos;utilisation DC-13 | 24 VDC
Catégorie d&apos;utilisation DC-13 | 5 A
Accessoires
Recommandation (combinaison de produits) | SRB201ZH SRB200ZHX1 SRB 201ZHX3
Remarque
Remarque (en général) | Option: actionneurs avec faible force d'actionnement chaque fois 1 contact NO/1 contact NF par élément de commutation
Remarque (nombre de boutons de commande (organes de commande)) | Comprend : EDP55SW; EF10.1; EF03.1
Schmersal France SAS, BP 18, 38181 Seyssins Cedex
Les données et les valeurs ont été soigneusement vérifiées. Les illustrations peuvent être différentes de l'original. Vous trouverez d'avantage de caractéristiques techniques dans les manuels d’instructions. Sous réserve de modifications techniques et errata.
Généré le: 18/12/2024 23:23