## Worksheet
TFH 232 ST-AS UEDR
2 Contacts Raccordement AS-Interface via prise M12 Capot de protection avec large ouverture Faible hauteur pour l'actionnement de la pédale Interface AS-Interface intégrée convient pour AS-i Power24
Exemple de commande
Note (disponibilité) | Plus disponible!
Désignation de type du produit | TFH 232 ST-AS UEDR
Référence d’article (n° de commande) | 101215189
EAN (European Article Number) | 4030661404486
eCl@ss number, version 12.0 | 27-37-12-18
eCl@ss number, version 11.0 | 27-37-12-18
Numéro eCl@ss, version 9.0 | 27-37-12-18
ETIM number, version 7.0 | EC001258
ETIM number, version 6.0 | EC001258
Homologations - Règlementations
Certificats | cULus ASi-SaW
Caractéristiques globales
Règlementations | EN 50295 EN ISO 13849-1 EN ISO 13850 EN IEC 60947-5-1 EN IEC 61508
Matériau du boîtier | Aluminium
Matériau du revêtement du boîtier | laqué au four
Matériau du couvercle | Aluminium
Matériau du pédale | Plastique, thermoplastique renforcé de fibres de verre
Matériau du capot de protection | Aluminium
Couleur du produit | Aluminium blanc
Poids brut | 1 915 g
Données générales - Caractéristiques
Maintien | Oui
Adapté pour arrêt d&apos;urgence | Oui
Point dur | Oui
Chevauchement des contacts | Oui
Tactile possible | Oui
Disponible avec maintien | Oui
Nombre de contacts NF | 1
Nombre de contacts NO | 1
Classification
Normes de référence | EN IEC 61508
Performance Level, jusqu&apos;à | c
Catégorie selon EN ISO 13849 | 1
Valeur PFH | 1,14 x 10⁻⁶ /h
Remarque (PFH valeur) | jusqu'à max. 36 500 manoeuvres/a n
Safety Integrity Level (SIL), adapté pour | 1
Durée d&apos;utilisation | 20 année(s)
Données mécaniques
Durée de vie mécanique, min. | 200 000 manœuvres
Données mécaniques – technique de connexion
Connecteur de raccordement | Connecteur intégré M12, 5 pôles
Données mécaniques - Dimensions
Largeur | 170 mm
Hauteur | 189 mm
Profondeur | 274 mm
Conditions ambiantes
Etanchéité | IP65
Ambient temperature | -25 ... +60 °C
Storage and transport temperature | -25 ... +85 °C
Humidité relative, min. | 30 %
Humidité relative, max. | 95 %
Remarque (humidité relative) | sans condensation non givrant
Tenue aux vibrations selon EN 60068-2-6 | 10 … 150 Hz, amplitude 0,35 mm / 5 g
Tenue aux chocs mécaniques | 15 g / 11 ms
Conditions ambiantes - Valeur d'isolation
Catégorie de surtension | III
Degré d&apos;encrassement selon VDE 0100 | 3
Données électriques
Consommation | 50 mA
Elément de commutation | Contact NO, contact NF
Fréquence de manœuvres | 3 600 /h
Données électriques - AS-Interface
Rated operating voltage | 18 ... 31,6 VDC (Protection against polarity reversal)
Données électriques - spécification AS-interface
Version AS-i | V 3.0
Profile AS-i | S-0.B.F.F
AS-i, code ES | 0x0
AS-i, code ID | 0xB
AS-i, code ID 1 | 0xF
AS-i, code ID 2 | 0xF
Entrée AS-i, canal 1 | Bits de données DI 0/DI 1 = transmission de code dynamique
Entrée AS-i, canal 2 | Données de bits DI 2/ DI 3 = transmission de code dynamique
Sorties AS-i, DO 0 | Commande de la bobine
Sorties AS-i, DO 0 ... DO 3 | Sans fonction
Bits de paramétres AS-i, P0 | Canal 2 commuté
Bits de paramétres AS-i, P1 ... P3 | Sans fonction
Remarque (Bits de paramétres AS-i) | Régler les sorties paramètres sur "1111" (0xF) FID: défaut périphérie
Adresse du module d’entrées AS-i | 0
Remarque (adresse du module d’entrées AS-i) | Préréglée sur l'adresse 0, modifiable via le maître AS-Interface ou l’appareil d’adressage portative
Schmersal France SAS, BP 18, 38181 Seyssins Cedex
Les données et les valeurs ont été soigneusement vérifiées. Les illustrations peuvent être différentes de l'original. Vous trouverez d'avantage de caractéristiques techniques dans les manuels d’instructions. Sous réserve de modifications techniques et errata.
Généré le: 29/12/2024 04:06