## Worksheet
A-K3P-M12-S-W-2M-OG-1- 2LP-A-2
Câble de raccordement 3 pôles
Exemple de commande
Note (disponibilité) | Plus disponible!
Désignation de type du produit | A-K3P-M12-S-W-2M-OG-1- 2LP-A-2
Référence d’article (n° de commande) | 101209924
EAN (European Article Number) | 4030661384405
eCl@ss number, version 12.0 | 27-06-03-11
eCl@ss number, version 11.0 | 27-06-03-11
Numéro eCl@ss, version 9.0 | 27-06-03-11
ETIM number, version 7.0 | EC001855
ETIM number, version 6.0 | EC001855
Caractéristiques globales
Information générale | A
Couleur de la poignée | Transparent
Poids brut | 84 g
Données générales - Caractéristiques
Afficheur intégré, état | Oui
Nombre de LEDs | 2
Nombre de conducteurs de câble | 3
Données mécaniques – technique de connexion
Longueur du câble | 2 m
Nombre de conducteurs de câble | 3
Section des conducteurs | 0,34 mm2
Matériau de la gaine de câble | PVC
Données mécaniques - Connecteur côté A
Connecteur | Female connector, M12
Modèle | arrondi
Matériau du raccord vissé | Métal, CuZn, nickelé
Matériau de la poignée | Plastique, TPU
Conditions ambiantes
Etanchéité | IP68
Données électriques
Type of voltage range | DC
Rated operating voltage | 10 ... 30 VDC
Courant permanent | 4 000 mA
Indication d&apos;état par
Remarque (indicateurs d'état à LED) | Circuit: commutation type P
Affectation des broches
Broche 1 | marron
Broche 2 | n.c.
Broche 3 | bleu
Broche 4 | Noir
Schmersal France SAS, BP 18, 38181 Seyssins Cedex
Les données et les valeurs ont été soigneusement vérifiées. Les illustrations peuvent être différentes de l'original. Vous trouverez d'avantage de caractéristiques techniques dans les manuels d’instructions. Sous réserve de modifications techniques et errata.
Généré le: 31/05/2025 09:14