## Worksheet
SHGV/LD1/x1x/x2x+x3x
Cylindre de fermeture à gauche avec une tête d'actionnement Cylindre de fermeture frontal supplémentaire Boîtier en aluminium Etanchéité IP65
Exemple de commande
Désignation de type du produit | SHGV/LD1/x1x/x2x+x3x
eCl@ss number, version 12.0 | 27-27-26-03
eCl@ss number, version 11.0 | 27-27-26-03
Numéro eCl@ss, version 9.0 | 27-27-26-03
ETIM number, version 7.0 | EC002593
ETIM number, version 6.0 | EC002593
Information supplémentaire (données de commande) | Remarque: Lors d'une commande / demande, les numéros de fermeture requises "x1x" (cylindre maître) et "x2x" (cylindre esclave) ainsi que les actionneurs requis "x3"X" doivent être spécifiés (p.ex. SHGV/LD1/115/38+BO)! Si vous n'indiquez pas de numéro de fermeture dans la commande / demande de prix, nous fournirons un numéro de fermeture arbitraire. Si l'actionneur n'est pas spécifié lors de la commande / demande, nous fournissons l'actionneur standard BO. L'utilisateur doit veiller à ne pas assigner un numéro de fermeture en double sur un site (c.à.d. dans la même usine)!
Caractéristiques globales
Règlementations | EN IEC 60947-5-1
Mode d’action | mécanique
Matériau du boîtier | Aluminium / Acier chromaté
Matériau du revêtement du boîtier | laquée
Matériau du barillet à clé | Acier
Couleur du boîtier | rouge
Couleur de clé | Argent
Couleur de la série de clefs (tête de clef) | Argent
Données générales - Caractéristiques
Nombre de directions d&apos;approche | 4
Nombre de clés | 2
Données mécaniques
Durée de vie mécanique, min. | 100 000 manœuvres
Force de retenue | 1 250 N
force de maintien | 5 N
Numéro de clef de la serrure maître | XXX
Numéro de clef da la serrure d&apos;esclave | YYY
Données mécaniques - Dimensions
Longueur | 90 mm
Largeur | 87 mm
Hauteur | 103 mm
Conditions ambiantes
Etanchéité | IP65
Ambient temperature | -25 ... +70 °C
Storage and transport temperature | -40 ... +80 °C
Tenue aux chocs mécaniques | 30 g / 18 ms
résistance aux vibrations | Résistance aux vibrations: 15 g / 10…200 Hz
Données diverses
Remarque (applications) | protecteur coulissant protecteur amovible protecteur pivotant
Remarque
Remarque (en général) | Cylindre de fermeture frontal supplémentaire seulement pour exécution "L" et "R"
Schmersal France SAS, BP 18, 38181 Seyssins Cedex
Les données et les valeurs ont été soigneusement vérifiées. Les illustrations peuvent être différentes de l'original. Vous trouverez d'avantage de caractéristiques techniques dans les manuels d’instructions. Sous réserve de modifications techniques et errata.
Généré le: 19/04/2024 23:18