## Worksheet
CSS-Y-A-8P-VA
Accessoires pour le câblage en série des composants avec diagnostique par liaison série Le connecteur de terminaison est utilisé pour l’alimentation des entrées de sécurité X1 et X2.
Exemple de commande
Désignation de type du produit | CSS-Y-A-8P-VA
Référence d’article (n° de commande) | 103008718
EAN (European Article Number) | 4030661525181
eCl@ss number, version 12.0 | 27-44-01-06
eCl@ss number, version 11.0 | 27-44-01-06
Numéro eCl@ss, version 9.0 | 27-44-01-06
ETIM number, version 7.0 | EC002925
ETIM number, version 6.0 | EC002925
Caractéristiques globales
Exécution | Connecteur de fin de câble
Raccordement (électrique) | 1 x connecteur, 8 pôles
Poids brut | 20 g
Données mécaniques
Couple, max. | 1 Nm
Données mécaniques - Connecteur côté A
Verrouillage du connecteur | Fermeture vissée
Matériau du raccord vissé | Métal, V4A
Matériau de la poignée | Plastique, TPU
Données mécaniques - Dimensions
Longueur | 43 mm
Largeur | 16,5 mm
Hauteur | 16,5 mm
Diamètre du pas ISO | M12
Conditions ambiantes
Etanchéité | IP65 IP67
Ambient temperature | -25 ... +75 °C
Données électriques
Rated operating voltage | 30 VDC
Courant permanent | 4 000 mA
Accessoires
Recommandation (combinaison de produits) | Interverrouillage et capteurs de sécurité
Schmersal France SAS, BP 18, 38181 Seyssins Cedex
Les données et les valeurs ont été soigneusement vérifiées. Les illustrations peuvent être différentes de l'original. Vous trouverez d'avantage de caractéristiques techniques dans les manuels d’instructions. Sous réserve de modifications techniques et errata.
Généré le: 07/07/2024 04:44