## Worksheet
EX-MAF 330-11Y-3D
| Boîtier métallique Durée de vie élevée 40 mm x 76 mm x 40 mm ( composant de base) Convient pour une vitesse d'attaque basse 1 Entrée de câble M 20 x 1.5 | sans silicones mise en œuvre éprouvée dans les centrales électriques Action dans toutes les directions possible Les courses des contacts dépassant l'angle de commutation maximal de 15º sont absorbées par l'élasticité du ressort Ex-Zone 22
Exemple de commande
Désignation de type du produit | EX-MAF 330-11Y-3D
Référence d’article (n° de commande) | 131207964
EAN (European Article Number) | 8905236107405
eCl@ss number, version 12.0 | 27-27-06-01
eCl@ss number, version 11.0 | 27-27-06-01
Numéro eCl@ss, version 9.0 | 27-27-06-01
ETIM number, version 7.0 | EC000030
ETIM number, version 6.0 | EC000030
Homologations - Règlementations
Certificats | ATEX (Konformitätserklärung)
Protection antidéflagrante
Protection antidéflagrante: Normes de référence | EN IEC 60079-0 EN 60079-31
Zones de protection antidéflagrante | 22
Catégorie de protection antidéflagrante | 3D
Etiquetage protection antidéflagrante | EX II 3D Ex tc IIIC T100°C Dc X
Caractéristiques globales
Règlementations | BG-GS-ET-15 EN IEC 60947-5-1
Mode d’action | mécanique
Matériau du boîtier | alliage léger,injecté
Matériau du revêtement du boîtier | laquée
Matériau de la tige | métal
Poids brut | 303 g
Données générales - Caractéristiques
Nombre de contacts NF | 1
Nombre de contacts NO | 1
Classification de sécurité - Sorties de sécurité
B10D contact NF | 20 000 000 manœuvres
Données mécaniques
Actionneur | Levier antenne
Durée de vie mécanique, min. | 1 000 000 manœuvres
Energie d&apos;impact, max. | 4 J
Course d&apos;ouverture des contacts | 2 x 0,5 mm
Vitesse d&apos;attaque, max. | 1 m/s
Répétabilité du point de commutation | 0,02 mm
Données mécaniques – technique de connexion
Connecteur de raccordement | Raccord fileté M20 x 1.5
Section du câble, min. | 0,75 mm²
Section du câble, max. | 2,5 mm²
Section des conducteurs | 13 AWG
Données mécaniques - Dimensions
Longueur du capteur | 40 mm
Largeur du capteur | 40 mm
Hauteur du capteur | 184,5 mm
Diamètre de la tige | 8 mm
Conditions ambiantes
Etanchéité | IP65
Ambient temperature | -15 ... +80 °C
Tenue aux chocs mécaniques | 50 g / 6 ms
Conditions ambiantes - Valeur d'isolation
Tension assignée d&apos;isolement | 250 VAC
Tension assignée de tenue aux chocs | 4 kV
Données électriques
Courant nominal thermique | 10 A
Catégorie d&apos;utilisation: AC-15 | 230 VAC
Catégorie d&apos;utilisation: AC-15 | 4 A
Catégorie d&apos;utilisation DC-13 | 24 VDC
Catégorie d&apos;utilisation DC-13 | 4 A
Elément de commutation | Contact NO, contact NF
Principe de commutation | Rupture brusque
Temps de commutation, max. | 10 ms
Matériau des contacts, électriques | Argent
Schmersal France SAS, BP 18, 38181 Seyssins Cedex
Les données et les valeurs ont été soigneusement vérifiées. Les illustrations peuvent être différentes de l'original. Vous trouverez d'avantage de caractéristiques techniques dans les manuels d’instructions. Sous réserve de modifications techniques et errata.
Généré le: 24/01/2025 23:30