## Worksheet
RSS 36-D
| Codage individuel par technologie RFID 1 x Câble de raccordement 8 pôles actionnement latéral Boîtier plastique Protection antifraude en fonction des besoins par la technologie RFID | Attaque en oblique possible 106,3 mm x 25 mm x 22 mm Répétitivité élevée des points de commutation 2 sorties de sécurité à commutation p, protégées contre les courts-circuits Surveillance "courts-circuits transversaux", "rupture de câble", "tension parasitaire" intégrée pour les câbles de sécurité jusqu'à l'armoire de commande
Exemple de commande
Note (disponibilité) | Plus disponible!
Désignation de type du produit | RSS 36-D
Référence d’article (n° de commande) | 101213955
EAN (European Article Number) | 4030661410593
eCl@ss number, version 12.0 | 27-27-46-01
eCl@ss number, version 11.0 | 27-27-24-03
Numéro eCl@ss, version 9.0 | 27-27-24-03
ETIM number, version 7.0 | EC001829
ETIM number, version 6.0 | EC001829
Homologations - Règlementations
Certificats | TÜV cULus ECOLAB FCC IC ANATEL
Caractéristiques globales
Règlementations | EN ISO 13849-1 EN IEC 60947-5-3 EN IEC 61508
Information générale | Codage universel
Codage selon EN ISO 14119 | faible
Mode d’action | RFID
Frequency band RFID | 125 kHz
Transmitter output RFID, maximum | -6 dB/m
Modèle de boîtier | Bloc
Conditions de montage (mécaniques) | non affleuré
Topologie du capteur | Connexion en série
Matériau du boîtier | Plastique, thermoplastique renforcé de fibres de verre
Temps de réaction, max. | 100 ms
Durée du risque, max. | 200 ms
Temps de réaction de l&apos;actionneur, max. | 100 ms
Temps de réponse des sorties de sécurité en cas de coupure par les entrées de sécurité, maximum | 0,5 ms
Poids brut | 250 g
Données générales - Caractéristiques
Sortie diagnostique &quot;OUT&quot; | Oui
Détection des courts-circuits | Oui
Détection des courts-circuits transversaux | Oui
Connexion en série | Oui
Fonctions de sécurité | Oui
Réalisable en cascade | Oui
Afficheur intégré, état | Oui
Nombre de LEDs | 3
Nombre de sorties statiques avec fonction de signalisation | 1
Nombre de sorties de sécurité numériques | 2
Classification
Normes de référence | EN ISO 13849-1 EN IEC 61508
Performance Level, jusqu&apos;à | e
Catégorie selon EN ISO 13849 | 4
Valeur PFH | 2,70 x 10⁻¹⁰ /h
Valeur PFD | 2,10 x 10⁻⁵
Safety Integrity Level (SIL), adapté pour | 3
Durée d&apos;utilisation | 20 année(s)
Données mécaniques
Plan d&apos;actionnement | latéral
Surface active | latéral
Durée de vie mécanique, min. | 1 000 000 manœuvres
Remarque (durée de vie mécanique) | Vitesse d'attaque < 0,25 m/s Manœuvres pour les protecteurs ≤ 5 kg
Fixation | Pour le montage des capteurs et pour la fixation latérale de l'actionneur, il suffit d'utiliser des vis longues de 25 mm. Si l'actionneur est monté verticalement et si des rondelles sont utilisées, il est recommandé d'utiliser des vis longues de 30 mm.
Exécution des vis de fixation | 2x M4 (cylinder head screws with washers DIN 125A / form A)
Tightening torque of the fixing screws, minimum | 2,2 Nm
Couple de serrage pour les vis de fixation, max. | 2,5 Nm
Données mécaniques - Distances de commutation selon EN IEC 60947-5-3
Switch distance, typical | 12 mm
Intervalle de commutation protégé MARCHE | 10 mm
Intervalle de commutation protégé ARRET | 16 mm
Hystérésis (distance de commutation), max. | 2 mm
Répétabilité R | 0,5 mm
Remarque (Répétabilité R) | Décalage latéral: le côté long permet un décalage en hauteur max. (x) entre le capteur et l'actionneur de 8 mm (p.ex. suite aux erreurs de montage ou au désalignement du protecteur). Le décalage transversal (y) s'élève à max. ± 18 mm (voir dessin: principe de fonctionnement). Distance min. entre deux systèmes de capteur 100 mm
Données mécaniques – technique de connexion
Note (length of the sensor chain) | Cable length and cross-section change the voltage drop dependiing on the output current
Note (series-wiring) | Unlimited number of devices, oberserve external line fusing, max. 31 devices in case of serial diagnostic SD
Longueur du câble | 2 m
Connecteur de raccordement | Câble (Y-UL 2517), 8 pôles
Section du câble, max. | 8 x 0,35 mm²
Section des conducteurs | 22 AWG
Type de câble | LiYY
Données mécaniques - Dimensions
Longueur du capteur | 22 mm
Largeur du capteur | 106,3 mm
Hauteur du capteur | 25 mm
Conditions ambiantes
Etanchéité | IP65 IP67 IP69
Ambient temperature | -28 ... +70 °C
Storage and transport temperature | -28 ... +85 °C
Résistance aux températures du câble, (en mouvement), min. | -10 °C
Résistance aux températures du câble (en position de repos), min. | -30 °C
Humidité relative, max. | 93 %
Remarque (humidité relative) | sans condensation non givrant
Tenue aux vibrations selon EN 60068-2-6 | 10…55 Hz, amplitude 1 mm
Tenue aux chocs mécaniques | 30 g / 11 ms
Degré de protection | III
Hauteur d&apos;installation autorisée au-dessus de NN, maximum | 2 000 m
Conditions ambiantes - Valeur d'isolation
Tension assignée d&apos;isolement | 32 VDC
Tension assignée de tenue aux chocs | 0,8 kV
Catégorie de surtension | III
Degré d&apos;encrassement selon IEC/EN 60664-1 | 3
Données électriques
Operating voltage | 24 VDC -15 % / +10 %
Courant de service, min. | 0,5 mA
Courant hors charge électrique, maximum | 35 mA
Rated operating voltage | 24 VDC
Courant permanent | 600 mA
Courant de court-circuit nominal selon EN 60947-5-1 | 100 A
Temporisation à la mise sous tension, maximum | 2 000 ms
Fréquence de commutation, max. | 1 Hz
Utilisation category DC-12 | 24 VDC / 0,05 A
Fusible recommandé, max. | 2 A
Données électriques - Entrées de sécurité tout-ou-rien
Description, entrées de sécurité | X1 and X2
Consommation électrique des entrées de sécurité | 5 mA
Test pulse duration, maximum | 1 ms
Test pulse interval, minimum | 100 ms
Classification ZVEI CB24I, creux | C1
Classification ZVEI CB24I, source | C1 C2 C3
Données électriques - Sorties de sécurité
Description, sorties de sécurité | Y1 et Y2
Courant assigné de service (entrées de sécurité) | 250 mA
Courant de sortie, (sortie de sécurité), max. | 0,25 A
Mise en œuvre | protégé contre les courts-circuits, commutation P
Chute de tension Ud, max. | 1 V
Courant restant | 0,5 mA
Tension, catégorie d&apos;utilisation DC-12 | 24 VDC
Courant, catégorie d&apos;utilisation DC-12 | 0,25 A
Tension, catégorie d&apos;utilisation DC-13 | 24 VDC
Courant, catégorie d&apos;utilisation DC-13 | 0,25 A
Test pulse interval, typical | 1000 ms
Test pulse duration, maximum | 0,3 ms
Classification ZVEI CB24I, source | C2
Classification ZVEI CB24I, creux | C1 C2
Données électriques - Sortie diagnostique &quot;OUT&quot;
Description, sorties diagnostiques | OUT
Mise en œuvre | protégé contre les courts-circuits, commutation P
Chute de tension Ud, max. | 2 V
Tension, catégorie d&apos;utilisation DC-12 | 24 VDC
Courant, catégorie d&apos;utilisation DC-12 | 0,05 A
Tension, catégorie d&apos;utilisation DC-13 | 24 VDC
Courant, catégorie d&apos;utilisation DC-13 | 0,05 A
Données électriques - Compatibilité électromagnétique (CEM)
Emission parasitaire | IEC 61000-6-4
Indication d&apos;état par
Remarque (indicateurs d'état à LED) | LED jaune: état de fonctionnement LED verte: tension d'alimentation LED rouge: défaut
Affectation des broches
Broche 1 | 1A1 Ue: (1)
Broche 2 | X1 Entrée de sécurité 1
Broche 3 | A2 GND bleu
Broche 4 | Y1 Sortie de sécurité 1 Noir
Broche 5 | OUT Sortie diagnostic "OUT" OUT gris
Broche 6 | X2 Entrée de sécurité 2 Violet
Broche 7 | Y2 Sortie de sécurité 2 rouge
Broche 8 | IN sans fonction Rose
Inclus dans la livraison
Inclus dans la livraison | Actuator must be ordered separately.
Accessoires
Recommandation (actionneur) | RST 36-1 RST 36-1-R
Recommandation dispositif de commutation de sécurité | PROTECT PSC1 SRB-E-301ST SRB-E-201LC
Remarque
Remarque (en général) | Exigences pour le module de sécurité: Entrée de sécurité à 2 canaux, adaptée pour les capteurs à commutation P avec fonction NO. Le module de sécurité doit tolérer les tests fonctionnels internes des capteurs provoquant des micro-coupures cycliques de la sortie du capteur pendant max. 0,5 ms. Le module de sécurité ne doit pas être équipé d'une détection des courts-circuits transversaux.
Schmersal France SAS, BP 18, 38181 Seyssins Cedex
Les données et les valeurs ont été soigneusement vérifiées. Les illustrations peuvent être différentes de l'original. Vous trouverez d'avantage de caractéristiques techniques dans les manuels d’instructions. Sous réserve de modifications techniques et errata.
Généré le: 15/02/2025 20:04