## Worksheet
ZK4M476E-02-024
réarmement électrique à distance Boîtier plastique Fonction de commutation avec maintien avec bornes à vis et colliers sertis pour le raccordement des conducteurs avec faible force d'actionnement et course de prédéclenchement Système à rupture brusque
Exemple de commande
Désignation de type du produit | ZK4M476E-02-024
Référence d’article (n° de commande) | 157000645
eCl@ss number, version 12.0 | 27-27-06-01
eCl@ss number, version 11.0 | 27-27-06-01
Numéro eCl@ss, version 9.0 | 27-27-06-01
ETIM number, version 7.0 | EC000030
ETIM number, version 6.0 | EC000030
Homologations - Règlementations
Certificats | cULus UKCA
Caractéristiques globales
Règlementations | EN IEC 62061 EN 81-20/-50 EN IEC 60947-5-1 EN IEC 60947-5-3 EN IEC 60947-5-5 EN IEC 60204-1 EN IEC 60947-1
Modèle de boîtier | rectangulaire
Matériau du boîtier | Plastique, thermoplastique renforcé de fibres de verre, auto-extinguible
Poids brut | 140 g
Données générales - Caractéristiques
Utilisable pour ascenseurs | Oui
Fonctions de sécurité | Oui
Nombre de contacts de sécurité | 2
Classification de sécurité - Sorties de sécurité
B10D contact NF | 50 000 manœuvres
Données mécaniques
Actionneur | levier à galet inversé
Position de maintien | en bas
Durée de vie mécanique, min. | 50 000 manœuvres
Force d&apos;actionnement, min. | 3 N
Données mécaniques – technique de connexion
Connecteur de raccordement | Bornes à vis
Section du câble, min. | 0,5 mm²
Section du câble, max. | 1,5 mm²
Données mécaniques - Dimensions
Longueur du capteur | 139,5 mm
Largeur du capteur | 41 mm
Hauteur du capteur | 33,2 mm
Conditions ambiantes
Etanchéité | IP65
Ambient temperature | -25 ... +50 °C
Conditions ambiantes - Valeur d'isolation
Tension assignée d&apos;isolement | 250 VAC
Tension assignée de tenue aux chocs | 4 kV
Données électriques
Courant nominal thermique | 10 A
Catégorie d&apos;utilisation: AC-15 | 230 VAC
Catégorie d&apos;utilisation: AC-15 | 4 A
Catégorie d&apos;utilisation DC-13 | 24 VDC
Catégorie d&apos;utilisation DC-13 | 4 A
Elément de commutation | Contact de rupture
Principe de commutation | Magnet Snap Action Latching Electromagnetic reset
Matériau des contacts, électriques | Argent
Données électriques - Commande de l&apos;électroaimant IN
Operating voltage | 24 VDC -15 % / +10 %
Rated operating voltage | 24 VDC
Switch-on time, maximum | 2 s
Off-duty time, minimum | 65 s
Magnet switch-on time | 3 %
Pulse current at VDC | 2,3 A -15%
Schmersal France SAS, BP 18, 38181 Seyssins Cedex
Les données et les valeurs ont été soigneusement vérifiées. Les illustrations peuvent être différentes de l'original. Vous trouverez d'avantage de caractéristiques techniques dans les manuels d’instructions. Sous réserve de modifications techniques et errata.
Généré le: 05/05/2025 04:36