## Worksheet
EX-T. 441-11Y-243-1276-2
2 entrées de câble M20 Boîtier métallique 106 mm x 99 mm x 63 mm (composant de base) Pour conditions d'exploitation sévères Ex-Zone 21 et 22
Exemple de commande
Désignation de type du produit | EX-T. 441-11Y-243-1276-2
Référence d’article (n° de commande) | 103007625
EAN (European Article Number) | 4030661445830
eCl@ss number, version 12.0 | 27-27-06-01
eCl@ss number, version 11.0 | 27-27-06-01
Numéro eCl@ss, version 9.0 | 27-27-06-01
ETIM number, version 7.0 | EC000030
ETIM number, version 6.0 | EC000030
Homologations - Règlementations
Certificats | ATEX IECEx INMETRO NEPSI CCC-EX
Protection antidéflagrante
Protection antidéflagrante: Normes de référence | EN IEC 60079-0 EN 60079-31
Zones de protection antidéflagrante | 21
Catégorie de protection antidéflagrante | 2D
Etiquetage protection antidéflagrante | EX II 2D Ex tb IIIC T90°C Db
Caractéristiques globales
Règlementations | EN IEC 60947-5-1
Mode d’action | mécanique
Matériau du boîtier | Fonte grise, galvanisée
Matériau du revêtement du boîtier | laquée
Poids brut | 1 897 g
Données générales - Caractéristiques
Nombre de contacts NF | 1
Nombre de contacts NO | 1
Données mécaniques
Durée de vie mécanique, min. | 10 000 000 manœuvres
Course d&apos;ouverture des contacts | 2 x 6 mm
Actionnement de direction | Rotation chaque fois de 60° à droite et à gauche
Données mécaniques – technique de connexion
Connecteur de raccordement | Raccord fileté M20 x 1.5
Section du câble, min. | 1,5 mm²
Section du câble, max. | 2,5 mm²
Données mécaniques - Dimensions
Longueur du capteur | 63 mm
Largeur du capteur | 106 mm
Hauteur du capteur | 99 mm
Diamètre du galet | 25 mm
Longueur du levier | 25 mm
Largeur du levier | 25 mm
Hauteur du levier | 141 mm
Conditions ambiantes
Etanchéité | IP65 IP66 IP67
Ambient temperature | -20 ... +60 °C
Conditions ambiantes - Valeur d'isolation
Tension assignée d&apos;isolement | 400 V
Tension assignée de tenue aux chocs | 6 kV
Données électriques
Courant nominal thermique | 16 A
Catégorie d&apos;utilisation: AC-15 | 400 VAC
Catégorie d&apos;utilisation: AC-15 | 4 A
Elément de commutation | Contact NO, contact NF
Principe de commutation | contacts à action dépendante
Fréquence de manœuvres | 3 000 /h
Matériau des contacts, électriques | Argent
Schmersal France SAS, BP 18, 38181 Seyssins Cedex
Les données et les valeurs ont été soigneusement vérifiées. Les illustrations peuvent être différentes de l'original. Vous trouverez d'avantage de caractéristiques techniques dans les manuels d’instructions. Sous réserve de modifications techniques et errata.
Généré le: 21/03/2025 17:09