## Worksheet
2N GSM GATEWAY-SMS
| avec batterie de secours SMS programmable Passerelle pour ascenseurs Alternative à part entière à une ligne de téléphone fixe | Possibilité d'intégration à tous les systèmes d'appel d'urgence pour ascenseurs existants Fiable en cas de panne du réseau électrique Installation facile sans câblage fastidieux
Exemple de commande
Désignation de type du produit | 2N GSM GATEWAY-SMS
Référence d’article (n° de commande) | 103016982
EAN (European Article Number) | 4030661510781
Caractéristiques globales
Poids brut | 910 g
Données mécaniques - Dimensions
Largeur | 163 mm
Hauteur | 157 mm
Profondeur | 38 mm
Conditions ambiantes
Ambient temperature | +0 ... +45 °C
Données électriques
Consommation électrique, max. | 1 000 mA
Rated operating voltage | 12 VDC
Schmersal France SAS, BP 18, 38181 Seyssins Cedex
Les données et les valeurs ont été soigneusement vérifiées. Les illustrations peuvent être différentes de l'original. Vous trouverez d'avantage de caractéristiques techniques dans les manuels d’instructions. Sous réserve de modifications techniques et errata.
Généré le: 27/03/2025 21:44