## Worksheet
2N EasyGate IP 4G VoLTE/VOIP
Passerelle pour ascenseurs Alternative à part entière à une ligne de téléphone fixe Possibilité d'intégration à tous les systèmes d'appel d'urgence pour ascenseurs existants Fiable en cas de panne du réseau électrique Installation facile sans câblage fastidieux
Exemple de commande
Désignation de type du produit | 2N EasyGate IP 4G VoLTE/VOIP
Référence d’article (n° de commande) | 103041423
Caractéristiques globales
Poids brut | 900 g
Données mécaniques - Dimensions
Largeur | 195 mm
Hauteur | 119 mm
Profondeur | 61 mm
Conditions ambiantes
Etanchéité | IP41
Ambient temperature | -40 ... +85 °C
Données électriques
Consommation électrique, max. | 1 000 mA
Rated operating voltage | 12 VDC
Schmersal France SAS, BP 18, 38181 Seyssins Cedex
Les données et les valeurs ont été soigneusement vérifiées. Les illustrations peuvent être différentes de l'original. Vous trouverez d'avantage de caractéristiques techniques dans les manuels d’instructions. Sous réserve de modifications techniques et errata.
Généré le: 12/03/2025 14:52