## Worksheet
SSB-RH-NG-1-O-S-V01
| Boîtier capteur à piste magnétique 4 pistes, dont 2 avec technologie de capteur angulaire extrêmement précise Approche du capteur angulaire avec indicateur de préalerte Sauvegarde des signaux sans entretien et commutation en cas de panne de courant | Indication grand angle par LED de la piste 4 pistes, 2 en option pour un positionnement précis en option pistes de positionnement précis avec indication de préalerte
Exemple de commande
Désignation de type du produit | SSB-RH-NG-1-O-S-V01
Référence d’article (n° de commande) | 103038397
EAN (European Article Number) | 4030661566436
eCl@ss number, version 12.0 | 27-27-43-02
eCl@ss number, version 11.0 | 27-27-01-05
Numéro eCl@ss, version 9.0 | 27-27-01-05
ETIM number, version 7.0 | EC002544
ETIM number, version 6.0 | EC002544
Homologations - Règlementations
Certificats | cULus
Caractéristiques globales
Mode d’action | magnétique
Matériau du boîtier | Plastique, renforcé de fibres de verre
Matériau du couvercle | Polycarbonate
Poids brut | 314 g
Données générales - Caractéristiques
Maintien | Oui
Utilisable pour ascenseurs | Oui
Nombre de LEDs | 7
Nombre de contacts bistables | 4
Nombre de sorties de signalisation | 4
Données mécaniques
Plan d&apos;actionnement | côté avant
Actionneur | Aimant
Durée de vie mécanique, min. | 1 000 000 000 manœuvres
Distance minimale entre les appareils | 50 mm
Actionnement de direction | On when driving over with north magnet in driving direction
Vitesse d&apos;attaque, max. | 9 m/s
Fixation | à l&apos;arrière avec 2 boulons filetés
Exécution des vis de fixation | 2x M4
Tightening torque of the fixing screws, minimum | 2 Nm
Couple de serrage pour les vis de fixation, max. | 4 Nm
Données mécaniques - Distances de commutation selon EN IEC 60947-5-3
Distance de commutation, min. | 2 mm
Distance de commutation, max. | 15 mm
Note (switching distance) | Recommended 7mm
Répétabilité R | 0,5 mm
Données mécaniques – technique de connexion
Raccordement (mécanique) | Connecteur: M12, 8 pôles, codage A
Données mécaniques - Connecteur côté A
Connecteur | Male connector, M12
Codage du connecteur | A
Verrouillage du connecteur | Fermeture vissée
Number of pol, side A | 8
Données mécaniques - Dimensions
Longueur du capteur | 125 mm
Largeur du capteur | 110 mm
Hauteur du capteur | 24,4 mm
Conditions ambiantes
Etanchéité | IP54 IP65
Ambient temperature | -25 ... +70 °C
Storage and transport temperature | -40 ... +85 °C
Humidité relative, max. | 95 %
Remarque (humidité relative) | sans condensation non givrant
Tenue aux vibrations selon EN 60068-2-6 | 10…55 Hz, amplitude 1 mm
Tenue aux chocs mécaniques | 30 g / 11 ms
Degré de protection | III
Hauteur d&apos;installation autorisée au-dessus de NN, maximum | 2 000 m
Conditions ambiantes - Valeur d'isolation
Tension assignée d&apos;isolement | 32 VDC
Tension assignée de tenue aux chocs | 1 kV
Catégorie de surtension | III
Degré d&apos;encrassement selon IEC/EN 60664-1 | 3
Degré d&apos;encrassement selon IEC/EN 60947-1 | 3
Données électriques
Consommation électrique à 24V, min. | 11 mA
Courant hors charge électrique, maximum | 40 mA
Rated operating voltage | 24 VDC
Courant permanent | 1 500 mA
Catégorie d&apos;utilisation DC-12 | 24 VDC
Catégorie d&apos;utilisation DC-12 | 0,3 A
Catégorie d&apos;utilisation DC-13 | 24 VDC
Catégorie d&apos;utilisation DC-13 | 0,3 A
Puissance commutable, max. | 7,2 W
Elément de commutation | contact bistable
Principe de commutation | Technologie Reed et Effet Hall
Temps de rebondissement, max. | 0,3 ms
Maximum switching time close | 1 ms
Maximum switching time open | 0,1 ms
Electrical fuse rating, maximum | 2 A
Données électriques - Sortie numérique
Courant de sortie, max. | 300 mA
Exécution | Contacts Reed
Tension, catégorie d&apos;utilisation DC-12 | 24 VDC
Courant, catégorie d&apos;utilisation DC-12 | 1,5 A
Tension, catégorie d&apos;utilisation DC-13 | 24 VDC
Courant, catégorie d&apos;utilisation DC-13 | 1,5 A
Accessoires
Recommandation (actionneur) | BP 15 BP 15/2
Recommandation (actionneur, dispositifs de commutation pour ascenseurs) | BP 15
Schmersal France SAS, BP 18, 38181 Seyssins Cedex
Les données et les valeurs ont été soigneusement vérifiées. Les illustrations peuvent être différentes de l'original. Vous trouverez d'avantage de caractéristiques techniques dans les manuels d’instructions. Sous réserve de modifications techniques et errata.
Généré le: 02/01/2025 23:56