## Worksheet
SLB 200-C04-1R
Possibilité de connecter jusqu'à 2 paires de barrages optiques de type SLB 200 1 contact de sécurité 1 Sortie de signalisation
Exemple de commande
Note (disponibilité) | Plus disponible!
Désignation de type du produit | SLB 200-C04-1R
Référence d’article (n° de commande) | 101138897
EAN (European Article Number) | 4030661281537
eCl@ss number, version 12.0 | 27-27-27-01
eCl@ss number, version 11.0 | 27-27-27-01
Numéro eCl@ss, version 9.0 | 27-27-27-01
ETIM number, version 7.0 | EC001831
ETIM number, version 6.0 | EC001831
Caractéristiques globales
Règlementations | EN IEC 61496-2 EN ISO 13849-1 EN IEC 61496-1
Matériau du boîtier | Plastique, thermoplastique renforcé de fibres de verre
Temps de réaction, max. | 30 ms
Poids brut | 350 g
Données générales - Caractéristiques
Entrée de démarrage | Oui
Boucle de retour | Oui
Fonction de réarmement automatique | Oui
Réarmement détection avec de front | Oui
Afficheur intégré, état | Oui
Nombre de LEDs | 4
Nombre de contacts de sécurité | 1
Nombre de sorties de signalisation | 1
Classification
Normes de référence | EN IEC 61508
Performance Level, jusqu&apos;à | d
Catégorie selon EN ISO 13849 | 2
Safety Integrity Level (SIL), adapté pour | 2
Durée d&apos;utilisation | 20 année(s)
Données mécaniques
Fixation | Fixation rapide sur rails DIN standards selon DIN EN 60715
Données mécaniques – technique de connexion
Connecteur de raccordement | Raccord fileté M20 x 1.5
Section du câble, max. | 4 mm²
Remarque (section du câble) | Toutes les indications relatives à la section du câble sont embouts compris.
Données mécaniques - Dimensions
Largeur | 45 mm
Hauteur | 84 mm
Profondeur | 118 mm
Conditions ambiantes
Degré d&apos;étanchéité du boîtier | IP40
Degré d&apos;étanchéité de la chambre de raccordement | IP54
Degré d&apos;étanchéité des bornes ou raccordements | IP20
Ambient temperature | +0 ... +50 °C
Storage and transport temperature | -20 ... +80 °C
Tenue aux vibrations selon EN 60068-2-6 | 10 ... 55 Hz, amplitude 0,35 mm
Tenue aux chocs mécaniques | 10 g / 16 ms
Conditions ambiantes - Valeur d'isolation
Tension assignée de tenue aux chocs | 4,8 kV
Catégorie de surtension | II
Degré d&apos;encrassement selon VDE 0110 | 3
Données électriques
Operating voltage | 24 VDC -20 % / +20 %
Rated operating voltage | 24 VDC
Courant permanent | 180 mA
Catégorie d&apos;utilisation: AC-15 | 250 VAC
Catégorie d&apos;utilisation: AC-15 | 2 A
Catégorie d&apos;utilisation DC-13 | 24 VDC
Catégorie d&apos;utilisation DC-13 | 2 A
Temporisation à la mise sous tension, maximum | 300 ms
Fréquence de commutation, max. | 10 Hz
Données électriques - Compatibilité électromagnétique (CEM)
Immunité contre des perturbations | Directive CEM
Indication d&apos;état par
Etats de fonctionnement visualisés | RELAY, vert: contact de sécurité fermé RELAY, rouge: contact de sécurité ouvert
Données diverses
Remarque (applications) | Barrières opto-électroniques de sécurité
Remarque
Remarque (en général) | Des charges inductives (p.ex. relais externe, etc.) doivent être antiparasitées par un dispositif approprié. Pour régler le mode de fonctionnement désiré et le nombre de barrages opto-électroniques raccordés, il faut retirer le couvercle du boîtier du module de sécurité. Im à la livraison, tous les interrupteurs se trouvent en position 1. Les fonctions se sélectionnent au moyen des DIP switch internes. Bouton test (T): le bouton test est raccordé à X13 et X14 et permet de tester la surveillance du barrage opto-électronique. Ponter les bornes X15 et X16.
DIP switch 1, position 1 | Avec surveillance du contacteur
DIP switch 1, position 2 | Sans surveillance du contacteur
DIP switch 2, position 1 | Avec verrouillage au démarrage / redémarrage
DIP switch 2, position 2 | Sans verrouillage au démarrage / redémarrage
DIP switch 3, position 1 | Raccordement de 2 barrage(s) optoélectronique(s)
DIP switch 3, position 2 | Raccordement de 1 barrage(s) optoélectronique(s)
Exemple de câblage
Remarque (exemple de câblage) | L'exemple de câblage est représenté hors tension. Surveillance de max. 2 paires de barrages opto-électroniques et du contacteur moteur par le module de sécurité SLB 200-C Surveillance du contacteur: pour la surveillance de contacteurs externes, la boucle de retour est raccordée à X17 et X18. Ponter les bornes X19 et X20. Bouton de démarrage (S): au moyen du bouton de démarrage, la surveillance du barrage opto-électronique commence après la mise sous tension ou une interruption du barrage opto-électronique. Ponter les bornes X3 et X4. Possibilité de raccorder une paire de barrages opto-électroniques.
Schmersal France SAS, BP 18, 38181 Seyssins Cedex
Les données et les valeurs ont été soigneusement vérifiées. Les illustrations peuvent être différentes de l'original. Vous trouverez d'avantage de caractéristiques techniques dans les manuels d’instructions. Sous réserve de modifications techniques et errata.
Généré le: 23/02/2025 18:09