## Worksheet
AZM 415-02/11ZPK 110 VAC
| Loqueteau à bille réglable jusqu'à 400 N 2 interrupteurs dans un boîtier Ouverture sans problème de portes soumises à une force de traction grâce au mécanisme à grenouillère Version antidéflagrante disponible 130 mm x 100 mm x 46,5 mm Boîtier métallique | Interverrouillage avec protection contre les défauts de fermeture Exécution robuste Durée de vie élevée 2 entrées de câble M 20 x 1.5 Raccordement par bornes à vis
Exemple de commande
Note (disponibilité) | Plus disponible!
Désignation de type du produit | AZM 415-02/11ZPK 110 VAC
Référence d’article (n° de commande) | 101174537
EAN (European Article Number) | 4030661331966
eCl@ss number, version 12.0 | 27-27-26-03
eCl@ss number, version 11.0 | 27-27-26-03
Numéro eCl@ss, version 9.0 | 27-27-26-03
ETIM number, version 7.0 | EC002593
ETIM number, version 6.0 | EC002593
Homologations - Règlementations
Certificats | cULus CCC
Caractéristiques globales
Règlementations | BG-GS-ET-19 EN IEC 60947-5-1
Mode d’action | électromécanique
Matériau du boîtier | Aluminium
Matériau du revêtement du boîtier | laquée
Poids brut | 1 000 g
Données générales - Caractéristiques
Ouverture sous tension | Oui
Nombre de directions d&apos;approche | 1
Nombre de contacts auxiliaires | 1
Nombre de contacts de sécurité | 3
Nombre de protecteurs | 1
Classification
Normes de référence | EN ISO 13849-1
Durée d&apos;utilisation | 20 année(s)
Classification de sécurité - Sorties de sécurité
B10D contact NF | 2 000 000 manœuvres
Données mécaniques
Durée de vie mécanique, min. | 1 000 000 manœuvres
Force de retenue | 3 500 N
Force de retenue conforme à la norme EN ISO 14119 | 3 500 N
Force de maintien, min. | 150 N
Force de maintien, max. | 400 N
course d&apos;ouverture forcée | 5 mm
Force d&apos;ouverture forcée, min. | 15 N
Vitesse d&apos;attaque, max. | 0,2 m/s
Données mécaniques – technique de connexion
Connecteur de raccordement | Raccord fileté M20 x 1.5
Section du câble, min. | 2 x 0,75 mm²
Section du câble, max. | 2 x 2,5 mm²
Remarque (section du câble) | Toutes les indications relatives à la section du câble sont embouts compris.
Données mécaniques - Dimensions
Longueur du capteur | 46,5 mm
Largeur du capteur | 130 mm
Hauteur du capteur | 100 mm
Conditions ambiantes
Etanchéité | IP67
Ambient temperature | -25 ... +50 °C
Remarque (humidité relative) | sans condensation non givrant
Conditions ambiantes - Valeur d'isolation
Tension assignée d&apos;isolement | 250 VAC
Tension assignée de tenue aux chocs | 4 kV
Données électriques
Courant nominal thermique | 6 A
Tension assignée d&apos;alimentation | 110 VAC
Catégorie d&apos;utilisation: AC-15 | 230 VAC
Catégorie d&apos;utilisation: AC-15 | 4 A
Catégorie d&apos;utilisation DC-13 | 24 VDC
Catégorie d&apos;utilisation DC-13 | 1 A
Consommation électrique, max. | 10 W
Elément de commutation | Contact NO, contact NF
Principe de commutation | contacts à action dépendante
Matériau des contacts, électriques | Argent
Données diverses
Remarque (applications) | protecteur coulissant protecteur pivotant
Schmersal France SAS, BP 18, 38181 Seyssins Cedex
Les données et les valeurs ont été soigneusement vérifiées. Les illustrations peuvent être différentes de l'original. Vous trouverez d'avantage de caractéristiques techniques dans les manuels d’instructions. Sous réserve de modifications techniques et errata.
Généré le: 02/01/2025 22:17