## Worksheet
EX-SLC440-ER-0490-30
EX-Zone 1 et 21 Résolution 14 et 30 mm Redémarrage automatique Surveillance du contacteur Codage des faisceaux
Exemple de commande
Désignation de type du produit | EX-SLC440-ER-0490-30
Référence d’article (n° de commande) | 103047631
EAN (European Article Number) | 4030661619118
eCl@ss number, version 12.0 | 27-27-27-04
eCl@ss number, version 11.0 | 27-27-27-04
Numéro eCl@ss, version 9.0 | 27-27-27-04
ETIM number, version 7.0 | EC002549
ETIM number, version 6.0 | EC002549
Homologations - Règlementations
Certificats | ATEX
Protection antidéflagrante
Protection antidéflagrante: Normes de référence | EN IEC 60079-0 EN 60079-1 EN 60079-28 EN 60079-31
Zones de protection antidéflagrante | 1 21
Catégorie de protection antidéflagrante | 2G 2D
Etiquetage protection antidéflagrante | EX II 2G Ex db op is IIA T6 Gb EX II 2D Ex op is tb IIIC T80°C Db
Caractéristiques globales
Règlementations | EN IEC 61496-2 EN IEC 62061 EN ISO 13849-1 EN IEC 61496-1
Matériau du boîtier | Shatterproof glass
Temps de réaction, max. | 10 ms
Reaction time with beam coding A, maximum | 15 ms
Poids brut | 8 046 g
Données générales - Caractéristiques
blocage du redémarrage | Oui
Surveillance des contacteurs intégrée | Oui
Codage de rayon existant | Oui
Fonction de masquage | Oui
Afficheur 7 segments | Oui
Afficheur intégré, état | Oui
Afficheur intégré, diagnostic | Oui
Nombre de sorties de sécurité numériques | 2
Nombre de rayons lumineux | 24
Classification
Normes de référence | EN ISO 13849-1 EN IEC 62061
Performance Level, jusqu&apos;à | e
Catégorie selon EN ISO 13849 | 4
Valeur PFH | 5,14 x 10⁻⁹ /h
Safety Integrity Level (SIL), adapté pour | 3
Durée d&apos;utilisation | 20 année(s)
Type de sécurité conforme à la norme IEC 61496-1 | 4
Données mécaniques
Hauteur du champ de protection | 490 mm
Portée, champ de protection, min. | 0,3 m
Portée, champ de protection, max. | 10 m
Longueur d’onde du capteur | 850 nm
Données mécaniques – technique de connexion
Connecteur de raccordement | Connecteur
Raccordement connecteur, récepteur | Connecteur intégré M12, 8 pôles
Raccordement connecteur, émetteur | Connecteur intégré M12, 4 pôles
Données mécaniques - Dimensions
Largeur du capteur | 100 mm
Conditions ambiantes
Etanchéité | IP66
Ambient temperature | -25 ... +50 °C
Storage and transport temperature | -25 ... +70 °C
Données électriques
Tension commutable ESPE, signal HIGH | 24 V
Données électriques - Sorties de sécurité
Courant de sortie, (sortie de sécurité), max. | 0,25 A
Mise en œuvre | protégé contre les courts-circuits, commutation P
Inclus dans la livraison
Inclus dans la livraison | Kit avec 2 équerres de montage
Accessoires
Recommandation dispositif de commutation de sécurité | SRB-E 301
Remarque
Remarque (en général) | Im En cas de défaillance (interruption de l’alimentation 0 V), le courant de fuite max. est de 1 mA.
Schmersal France SAS, BP 18, 38181 Seyssins Cedex
Les données et les valeurs ont été soigneusement vérifiées. Les illustrations peuvent être différentes de l'original. Vous trouverez d'avantage de caractéristiques techniques dans les manuels d’instructions. Sous réserve de modifications techniques et errata.
Généré le: 26/03/2025 01:01