## Worksheet
AZS 2305.2 230 VAC
Relais temporisé de sécurité Temps réglable de 0,1 s à 99 min 3 contacts de sécurité 2 Sorties de signalisation
Exemple de commande
Note (disponibilité) | Plus disponible!
Désignation de type du produit | AZS 2305.2 230 VAC
Référence d’article (n° de commande) | 101126705
EAN (European Article Number) | 4030661059006
eCl@ss number, version 12.0 | 27-37-18-19
eCl@ss number, version 11.0 | 27-37-18-19
Numéro eCl@ss, version 9.0 | 27-37-18-19
ETIM number, version 7.0 | EC001449
ETIM number, version 6.0 | EC001449
Homologations - Règlementations
Certificats | cULus
Caractéristiques globales
Règlementations | BG-GS-ET-20 EN IEC 62061 EN ISO 13849-1 EN IEC 60947-5-1 EN IEC 60947-5-3 EN IEC 60947-5-5 EN IEC 60204-1 EN IEC 60947-1
Matériau du boîtier | Plastique, thermoplastique renforcé de fibres de verre
Poids brut | 450 g
Données générales - Caractéristiques
Détection des ruptures de fils | Oui
Détection des courts-circuits transversaux | Oui
Fonction de réarmement automatique | Oui
Réarmement après interruption de la tension de service | Oui
Détection des fuites à la terre | Oui
Afficheur intégré, état | Oui
Nombre de LEDs | 1
Nombre de contacts NF | 1
Nombre de contacts NO | 1
Nbre de sorties statiques non temporisées avec fonct. de signalisation | 2
Nombre de contacts de sécurité | 3
Nombre de sorties de signalisation | 2
Classification
Normes de référence | EN IEC 61508
Performance Level, jusqu&apos;à | d
Catégorie selon EN ISO 13849 | 3
Valeur PFH | 1,00 x 10⁻⁷ /h
Safety Integrity Level (SIL), adapté pour | 2
Durée d&apos;utilisation | 20 année(s)
Données mécaniques
Fixation | Fixation rapide sur rails DIN standards selon DIN EN 60715
Données mécaniques – technique de connexion
Connecteur de raccordement | rigide ou flexible Raccord fileté M20 x 1.5
Section du câble, max. | 4 mm²
Remarque (section du câble) | Toutes les indications relatives à la section du câble sont embouts compris.
Couple de serrage des bornes | 0,4 Nm
Données mécaniques - Dimensions
Largeur | 55 mm
Hauteur | 75 mm
Profondeur | 110 mm
Conditions ambiantes
Degré d&apos;étanchéité du boîtier | IP40
Degré d&apos;étanchéité de la chambre de raccordement | IP54
Degré d&apos;étanchéité des bornes ou raccordements | IP20
Ambient temperature | +0 ... +55 °C
Storage and transport temperature | -25 ... +70 °C
Tenue aux vibrations selon EN 60068-2-6 | 10 ... 55 Hz, amplitude 0,35 mm
Tenue aux chocs mécaniques | 30 g / 11 ms
Conditions ambiantes - Valeur d'isolation
Tension assignée de tenue aux chocs | 4 kV
Catégorie de surtension | III
Degré d&apos;encrassement selon VDE 0110 | 2
Données électriques
Gamme de fréquence | 50 Hz 60 Hz
Operating voltage | 230 VAC -15 % / +15 %
Rated operating voltage | 230 VAC
Tension assignée d’alimentation de commande à 50 Hz AC, min. | 20,4 VAC
Tension assignée d’alimentation de commande à 50 Hz AC, max. | 26,4 VAC
Tension assignée d’alimentation de commande à 60 Hz AC, min. | 20,4 VAC
Tension assignée d’alimentation de commande à 60 Hz AC, max. | 26,4 VAC
Consommation électrique | 5 W
Résistance de contact, max. | 0,1 Ω
Remarque (résistance de contact) | à l&apos;état neuf
Temporisation au déclenchement en cas de panne de courant: typ. | 80 ms
Temporisation au déclenchement en cas d&apos;arrêt d&apos;urgence, typ. | 20 ms
Temporisation à l&apos;enclenchement avec démarrage automatique, typ. | 100 ms
Temporisation à l&apos;enclenchement avec réarmement, typ. | 20 ms
Données électriques - Sorties relais de sécurité
Tension, catégorie d&apos;utilisation AC-15 | 250 VAC
Courant, catégorie d&apos;utilisation AC-15 | 2 A
Tension, catégorie d&apos;utilisation DC-13 | 24 VDC
Courant, catégorie d&apos;utilisation DC-13 | 2 A
Puissance commutable, min. | 10 VDC
Puissance commutable, min. | 10 mA
Puissance commutable, max. | 250 VAC
Puissance commutable, max. | 8 A
Données électriques - Entrées numériques
Niveau d&apos;entrée, signal HIGH &quot;1&quot; | 10 … 30 VDC
Niveau d&apos;entrée, signal LOW &quot;0&quot; | 0 … 2 VDC
Résistance de ligne, max. | 40 Ω
Données électriques - Sortie numérique
Tension, catégorie d&apos;utilisation DC-12 | 24 VDC
Courant, catégorie d&apos;utilisation DC-12 | 0,1 A
Données électriques - Sorties relais (contacts auxiliaires)
Puissance commutable, max. | 24 VDC
Puissance commutable, max. | 2 A
Données électriques - Compatibilité électromagnétique (CEM)
Immunité contre des perturbations | Directive CEM
Système intégré de diagnostic (ISD)
Remarque (erreur ISD) | Les erreurs suivantes sont reconnues par le module de sécurité et affichées par l' ISD.
Erreur | Non-enclenchement ou non-déclenchement des relais de sécurité Erreurs sur le câblage d'entrée ou sur la commande des relais du module de sécurité Réglage de temps différent entre canal I et canal II Courts-circuits transversaux sur les câbles d'entrée Interruption des câbles d'entrée
Données diverses
Remarque (applications) | Relais temporisé de sécurité
Remarque
Remarque (en général) | Des charges inductives (p.ex. relais externe, etc.) doivent être antiparasitées par un dispositif approprié.
Exemple de câblage
Remarque (exemple de câblage) | L'exemple de câblage est représenté pour les protecteurs fermés et hors tension. Les tableaux ISD (système intégré de diagnostic) pour l'analyse des messages d'erreur et leurs causes sont repris en annexe. Pour la surveillance d'un protecteur sur des installations avec des mouvements inertiels dangereux jusqu'en max. PL d et catégorie 3 Minuterie pour le déverrouillage d'interverrouillages de sécurité. Le dispositif d'interverrouillage autorise le déverrouillage du protecteur uniquement après l'écoulement du temps prédéterminé. La temporisation démarre après le déclenchement des contacteurs moteurs.
Schmersal France SAS, BP 18, 38181 Seyssins Cedex
Les données et les valeurs ont été soigneusement vérifiées. Les illustrations peuvent être différentes de l'original. Vous trouverez d'avantage de caractéristiques techniques dans les manuels d’instructions. Sous réserve de modifications techniques et errata.
Généré le: 21/03/2025 09:12