## Worksheet
Z4V10H 335-11Z-U270
| Boîtier métallique Large gamme d'organes de commande Excellente résistance à l"essence et à l"huile 40,5 mm x 76 mm x 38 mm | Organes de commande réglables de 4 x 90° Forme selon EN 50041 utilisable pour des fonctions de positionnement uniquement
Exemple de commande
Note (disponibilité) | Plus disponible!
Désignation de type du produit | Z4V10H 335-11Z-U270
Référence d’article (n° de commande) | 101152592
EAN (European Article Number) | 4030661165844
eCl@ss number, version 12.0 | 27-27-06-01
eCl@ss number, version 11.0 | 27-27-06-01
Numéro eCl@ss, version 9.0 | 27-27-06-01
ETIM number, version 7.0 | EC000030
ETIM number, version 6.0 | EC000030
Homologations - Règlementations
Certificats | cULus CCC
Caractéristiques globales
Modèle de boîtier | Construction normée
Matériau du revêtement du boîtier | laquée
Matériau du levier | métal
Matériau de la tige | Plastique
Poids brut | 255 g
Classification
Normes de référence | BG-GS-ET-15 EN ISO 13849-1 EN IEC 60947-5-1
Durée d&apos;utilisation | 20 année(s)
Données mécaniques
Actionneur | Levier antenne
Durée de vie mécanique, min. | 30 000 000 manœuvres
Vitesse d&apos;attaque, max. | 2,5 m/s
Remarque (vitesse d&apos;attaque) | Vitesse d'attaque pour un angle d'attaque vertical sur le poussoir de 30°
Données mécaniques – technique de connexion
Connecteur de raccordement | Raccord fileté M20 x 1.5
Section du câble, min. | 0,75 mm²
Section du câble, max. | 2,5 mm²
Remarque (section du câble) | Toutes les indications relatives à la section du câble sont embouts compris.
Données mécaniques - Dimensions
Longeur x Largeur x Hauteur | Hauteur du capteur: 111.5 mm (sans tige)
Longueur du capteur | 38 mm
Largeur du capteur | 40,5 mm
Conditions ambiantes
Ambient temperature | -30 ... +80 °C
Données électriques
Courant nominal thermique | 10 A
Courant de court-circuit nominal selon EN 60947-5-1 | 1 000 A
Catégorie d&apos;utilisation: AC-15 | 230 VAC
Catégorie d&apos;utilisation: AC-15 | 4 A
Catégorie d&apos;utilisation DC-13 | 24 VDC
Catégorie d&apos;utilisation DC-13 | 4 A
Fréquence de manœuvres | 5 000 /h
Matériau des contacts, électriques | Argent
Schmersal France SAS, BP 18, 38181 Seyssins Cedex
Les données et les valeurs ont été soigneusement vérifiées. Les illustrations peuvent être différentes de l'original. Vous trouverez d'avantage de caractéristiques techniques dans les manuels d’instructions. Sous réserve de modifications techniques et errata.
Généré le: 26/04/2025 07:17