## Worksheet
SLB240-ER-4-ST
Forme compacte Avec module de surveillance intégré Portée 15 m Sorties de sécurité OSSD jusqu'à PLc Démarrage automatique ou redémarrage manuel Boîtier métallique robuste avec connecteur M12 ou câble Outil de réglage et indication de diagnostic
Exemple de commande
Désignation de type du produit | SLB240-ER-4-ST
Référence d’article (n° de commande) | 103013805
EAN (European Article Number) | 4030661492445
eCl@ss number, version 12.0 | 27-27-27-01
eCl@ss number, version 11.0 | 27-27-27-01
Numéro eCl@ss, version 9.0 | 27-27-27-01
ETIM number, version 7.0 | EC001831
ETIM number, version 6.0 | EC001831
Homologations - Règlementations
Certificats | cULus
Caractéristiques globales
Règlementations | EN IEC 61496-2 EN IEC 61496-1
Codage du faisceau du barrage opto-électronique | 4
Matériau du boîtier | Aluminium
Temps de réaction, max. | 22 ms
Temps de réaction, min. | 7 ms
Poids brut | 170 g
Données générales - Caractéristiques
blocage du redémarrage | Oui
Codage de rayon existant | Oui
Afficheur intégré, état | Oui
Afficheur intégré, diagnostic | Oui
Nombre de sorties de sécurité numériques | 2
Nombre de rayons lumineux | 1
Classification
Normes de référence | EN ISO 13849-1 EN IEC 62061
Performance Level, jusqu&apos;à | c
Catégorie selon EN ISO 13849 | 2
Valeur PFH | 1,50 x 10⁻⁸ /h
Safety Integrity Level (SIL), adapté pour | 1
Durée d&apos;utilisation | 20 année(s)
Type de sécurité conforme à la norme IEC 61496-1 | 2
Données mécaniques
Capacité de détection pour échantillons à v = 1,6 m/s | 40 mm
Portée, champ de protection, min. | 0,3 m
Portée, champ de protection, max. | 15 m
Longueur d’onde du capteur | 880 nm
Données mécaniques – technique de connexion
Connecteur de raccordement | Connecteur multibroches M12
Raccordement connecteur, récepteur | Connecteur intégré M12, 5 pôles
Raccordement connecteur, émetteur | Connecteur intégré M12, 4 pôles
Données mécaniques - Dimensions
Longueur | 33 mm
Largeur | 27,8 mm
Hauteur | 91 mm
Conditions ambiantes
Etanchéité | IP67
Ambient temperature | -30 ... +50 °C
Storage and transport temperature | -30 ... +70 °C
Degré de protection | III
Données électriques
Tension commutable ESPE, signal HIGH | 24 V
Consommation électrique du récepteur, max. | 5 W
Consommation électrique de l&apos;émetteur, max. | 5 W
Longueur du câble, max. | 100 m
Données électriques - Sorties de sécurité
Courant de sortie, (sortie de sécurité), max. | 0,2 A
Mise en œuvre | commutation P
Accessoires
Recommandation dispositif de commutation de sécurité | PROTECT PSC1 SRB-E-204ST
Schmersal France SAS, BP 18, 38181 Seyssins Cedex
Les données et les valeurs ont été soigneusement vérifiées. Les illustrations peuvent être différentes de l'original. Vous trouverez d'avantage de caractéristiques techniques dans les manuels d’instructions. Sous réserve de modifications techniques et errata.
Généré le: 30/07/2024 21:30