## Worksheet
SRB100DR
Module de sécurité pour double réarmement Convient pour le traitement des signaux de sorties libres de potentiel, p.ex. organes de commande 1 contact de sécurité, STOP 0
Exemple de commande
Désignation de type du produit | SRB100DR
Référence d’article (n° de commande) | 101186279
EAN (European Article Number) | 4250116202218
eCl@ss number, version 12.0 | 27-37-18-19
eCl@ss number, version 11.0 | 27-37-18-19
Numéro eCl@ss, version 9.0 | 27-37-18-19
ETIM number, version 7.0 | EC001449
ETIM number, version 6.0 | EC001449
Caractéristiques globales
Règlementations | EN IEC 62061 EN ISO 13849-1 EN IEC 60947-5-1 EN IEC 60947-5-3 EN IEC 60947-5-5 EN IEC 61508 EN IEC 60204-1 EN IEC 60947-1
Essais de résistance climatique | EN 60068-2-78
Matériau du boîtier | Plastique, thermoplastique renforcée de fibres de verre, ventilée
Poids brut | 250 g
Données générales - Caractéristiques
Fusible électronique | Oui
Détection des ruptures de fils | Oui
Entrée de démarrage | Oui
Réarmement après interruption de la tension de service | Oui
Détection des fuites à la terre | Oui
Afficheur intégré, état | Oui
Nombre de LEDs | 4
Nombre de contacts NF | 2
Nombre de contacts de sécurité | 1
Classification
Normes de référence | EN IEC 60947-5-1 EN IEC 61508
Classification - Sorties relais
Valeur PFH, Stop 0 | 2,00 x 10⁻⁸ /h
Durée d&apos;utilisation | 20 année(s)
Données mécaniques
Durée de vie mécanique, min. | 10 000 000 manœuvres
Fixation | Fixation rapide sur rails DIN standards selon DIN EN 60715
Données mécaniques – technique de connexion
Dénomination des bornes | IEC/EN 60947-1
Connecteur de raccordement | rigide ou flexible Raccord fileté M20 x 1.5
Section du câble, min. | 0,25 mm²
Section du câble, max. | 2,5 mm²
Couple de serrage des bornes | 0,6 Nm
Données mécaniques - Dimensions
Largeur | 22,5 mm
Hauteur | 100 mm
Profondeur | 121 mm
Conditions ambiantes
Degré d&apos;étanchéité du boîtier | IP40
Degré d&apos;étanchéité de la chambre de raccordement | IP54
Degré d&apos;étanchéité des bornes ou raccordements | IP20
Ambient temperature | -25 ... +60 °C
Storage and transport temperature | -40 ... +85 °C
Tenue aux vibrations selon EN 60068-2-6 | 10...55 Hz, amplitude 0,35 mm, ± 15 %
Tenue aux chocs mécaniques | 30 g / 11 ms
Conditions ambiantes - Valeur d'isolation
Tension assignée de tenue aux chocs | 4 kV
Catégorie de surtension | III
Degré d&apos;encrassement selon IEC/EN 60664-1 | 2
Données électriques
Gamme de fréquence | 50 Hz 60 Hz
Operating voltage | 24 VAC -15 % / +10 %24 VDC -15 % / +20 %
Ripple voltage | 10 %
Rated operating voltage | 24 VAC
Rated operating voltage | 24 VDC
Tension assignée d’alimentation de commande à 50 Hz AC, min. | 20,4 VAC
Tension assignée d’alimentation de commande à 50 Hz AC, max. | 26,4 VAC
Tension assignée d’alimentation de commande à 60 Hz AC, min. | 20,4 VAC
Tension assignée d’alimentation de commande à 60 Hz AC, max. | 26,4 VAC
Tension continue assignée d’alimentation de commande à, min. | 20,4 VDC
Tension continue assignée d’alimentation de commande à, max. | 28,8 VDC
Consommation électrique | 3,2 W
Consommation électrique | 6 VA
Résistance de contact, max. | 0,1 Ω
Remarque (résistance de contact) | à l&apos;état neuf
Temporisation au déclenchement en cas de panne de courant: typ. | 80 ms
Temporisation au déclenchement en cas d&apos;arrêt d&apos;urgence, typ. | 20 ms
Temporisation à l&apos;enclenchement avec démarrage automatique, typ. | 100 ms
Temporisation à l&apos;enclenchement avec réarmement, typ. | 20 ms
Matériau des contacts, électriques | Ag-Ni, autonettoyant, à guidage forcé
Données électriques - Sorties relais de sécurité
Tension, catégorie d&apos;utilisation AC-15 | 230 VAC
Courant, catégorie d&apos;utilisation AC-15 | 6 A
Tension, catégorie d&apos;utilisation DC-13 | 24 VDC
Courant, catégorie d&apos;utilisation DC-13 | 6 A
Puissance commutable, min. | 10 VDC
Puissance commutable, min. | 10 mA
Puissance commutable, max. | 250 VAC
Puissance commutable, max. | 8 A
Données électriques - Entrées numériques
Résistance de ligne, max. | 40 Ω
Données électriques - Sorties relais (contacts auxiliaires)
Puissance commutable, max. | 24 VDC
Puissance commutable, max. | 2 A
Données électriques - Compatibilité électromagnétique (CEM)
Immunité contre des perturbations | Directive CEM
Indication d&apos;état par
Etats de fonctionnement visualisés | Position relais K2 Position relais K1 Position relais K3
Remarque
Remarque (en général) | Des charges inductives (p.ex. relais externe, etc.) doivent être antiparasitées par un dispositif approprié.
Exemple de câblage
Remarque (exemple de câblage) | L'exemple de câblage est représenté pour les protecteurs fermés et hors tension. Applications: #Picture#Bilddata/Sonstige/_quitz01.eps#/Picture# Boîtier relais de sécurité pour double acquittement Configuration de démarrage: 2 boutons de réarmement/marche dépendants du temps 1er et 2ième temps de surveillance entre le 1ier et 2ième bouton de réarmement réglable de 3…30 secondes via DIP switch Le temps de surveillance est réglé au moyen d'un DIP switch sous le couvercle du front du boîtier. (réglage usine: 3 secondes) Configuration de l'actionneur: commande à 1 canal (impulsion de sortie env. 200 ms) de l'entrée de réarmement d'un module de sécurité en aval Surveillance des flancs: après réarmement du composant, le flanc descendant est évalué de sorte que les défauts tels que des contacts collés ou des tentatives de fraude ne puissent pas donner lieu à des situations dangereuses. (H2) = Boucle de retour
Schmersal France SAS, BP 18, 38181 Seyssins Cedex
Les données et les valeurs ont été soigneusement vérifiées. Les illustrations peuvent être différentes de l'original. Vous trouverez d'avantage de caractéristiques techniques dans les manuels d’instructions. Sous réserve de modifications techniques et errata.
Généré le: 03/05/2024 21:48