## Worksheet
IFO 10-30-10/01P
Boîtier métallique 3 conducteurs DC Compartiment de câblage orientable de 180° Forme M30 Chambre de raccordement
Exemple de commande
Note (disponibilité) | Plus disponible!
Désignation de type du produit | IFO 10-30-10/01P
Référence d’article (n° de commande) | 101148719
EAN (European Article Number) | 4030661148069
eCl@ss number, version 12.0 | 27-27-09-03
eCl@ss number, version 11.0 | 27-27-09-03
Numéro eCl@ss, version 9.0 | 27-27-09-03
ETIM number, version 7.0 | EC001821
ETIM number, version 6.0 | EC001821
Caractéristiques globales
Règlementations | DIN VDE 0660-208 EN IEC 60947-5-2
Modèle de boîtier | Cylindre, filet
Matériau du boîtier | Laiton
Matériau du revêtement du boîtier | nickelé
Surface active | Plastique
Matériau de écrous | Laiton
Plage de détection, max. | 1.000 mm
Poids brut | 138 g
Données générales - Caractéristiques
Afficheur intégré, état | Oui
Nombre de conducteurs de câble | 3
Données mécaniques
Couple de serrage pour écrous, max. | 30 Nm
Données mécaniques – technique de connexion
Connecteur de raccordement | Raccord fileté
Section du câble, max. | 3 x 1,5 mm²
Section des conducteurs | 15 AWG
Données mécaniques - Dimensions
Pas ISO du capteur | M30
taille de la clé | 36 SW
Longueur du capteur | 118 mm
Largeur du capteur | 46 mm
Hauteur du capteur | 46 mm
Conditions ambiantes
Etanchéité | IP65
Ambient temperature | +0 ... +70 °C
Degré de protection | II
Données électriques
Operating voltage | 10 ... 60 VDC
Type of voltage range | DC
Courant hors charge électrique, maximum | 2,4 mA
Rated operating voltage | 10 ... 60 VDC
Courant permanent | 400 mA
Elément de commutation | Contact NF ou contact NO
Circuit de protection intégré | protection contre les charges inductives parasitaires
Fréquence de commutation, env. | 100 Hz
Données électriques - Sortie numérique
Chute de tension Ud, max. | 2 V
Courant en cas de chute de tension Ud | 0,4 A
Exécution | commutation P
Indication d&apos;état par
Remarque (afficheur intégré, état) | LED jaune
Remarque
Remarque (en général) | Une bride de fixation peut être livrée au lieu des écrous.
Schmersal France SAS, BP 18, 38181 Seyssins Cedex
Les données et les valeurs ont été soigneusement vérifiées. Les illustrations peuvent être différentes de l'original. Vous trouverez d'avantage de caractéristiques techniques dans les manuels d’instructions. Sous réserve de modifications techniques et errata.
Généré le: 22/09/2025 23:36