## Worksheet
BNS 16 ST2-AS V
| connecteur M12, à droite, 4 pôles Capteur de sécurité Boîtier plastique pas d"usure mécanique 40 mm x 90 mm x 39 mm Interface AS-Interface intégrée | Installation invisible possible Durée de vie élevée Permet un jeu mécanique Insensible à l'encrassement Indication d’états et LED AS-Interface
Exemple de commande
Désignation de type du produit | BNS 16 ST2-AS V
Référence d’article (n° de commande) | 101178187
EAN (European Article Number) | 4030661310060
eCl@ss number, version 12.0 | 27-27-44-01
eCl@ss number, version 11.0 | 27-27-24-02
Numéro eCl@ss, version 9.0 | 27-27-24-02
ETIM number, version 7.0 | EC002544
ETIM number, version 6.0 | EC002544
Homologations - Règlementations
Certificats | cULus ASi-SaW
Caractéristiques globales
Règlementations | EN IEC 62026-2 EN ISO 13849-1 EN IEC 60947-5-3 EN IEC 61508
Mode d’action | magnétique
Conditions de montage (mécaniques) | quasiment bord à bord
Matériau du boîtier | Plastique, thermoplastique renforcé de fibres de verre
Temps de réaction, max. | 100 ms
Poids brut | 142 g
Données générales - Caractéristiques
Codage | Oui
Afficheur intégré, état | Oui
Classification
Normes de référence | EN IEC 61508
Performance Level, jusqu&apos;à | e
Catégorie selon EN ISO 13849 | 4
Valeur PFH | 7,42 x 10⁻⁹ /h
Remarque (PFH valeur) | jusqu'à max. 500 000 manoeuvres/an
Safety Integrity Level (SIL), adapté pour | 3
Durée d&apos;utilisation | 20 année(s)
Données mécaniques
Surface active | côté avant
Actionneur | Aimant
Direction de mouvement | Frontale par rapport à la face active
Données mécaniques - Distances de commutation selon EN IEC 60947-5-3
Intervalle de commutation protégé MARCHE | 8 mm
Intervalle de commutation protégé ARRET | 18 mm
Remarque (Répétabilité R) | Wiederholgenauigkeit R ≤ 0,1 x Sao
Données mécaniques – technique de connexion
Position du raccordement par connecteur | Droite
Connecteur de raccordement | Connecteur intégré M12, 4 pôles, codage A
Données mécaniques - Dimensions
Longueur du capteur | 38,5 mm
Largeur du capteur | 40 mm
Hauteur du capteur | 90 mm
Conditions ambiantes
Etanchéité | IP67
Ambient temperature | -25 ... +60 °C
Storage and transport temperature | -25 ... +70 °C
Tenue aux vibrations selon EN 60068-2-6 | 10…55 Hz, amplitude 1 mm
Tenue aux chocs mécaniques | 30 g / 11 ms
Degré de protection | II
Conditions ambiantes - Valeur d'isolation
Tension assignée d&apos;isolement | 32 VDC
Tension assignée de tenue aux chocs | 0,8 kV
Catégorie de surtension | III
Degré d&apos;encrassement selon VDE 0100 | 3
Données électriques - AS-Interface
Rated operating voltage | 18 ... 31,6 VDC (Protection against polarity reversal)
AS-i Consommation électrique, max. | 50 mA
Données électriques - spécification AS-interface
Profil AS-i | Safety-esclave
Version AS-i | V 2.1
Profile AS-i | S-0.B.F.E
AS-i, code ES | 0x0
AS-i, code ID | 0xB
AS-i, code ID 1 | 0xF
AS-i, code ID 2 | 0xE
Entrée AS-i, canal 1 | Bits de données DI 0/DI 1 = transmission de code dynamique
Entrée AS-i, canal 2 | Données de bits DI 2/ DI 3 = transmission de code dynamique
Sorties AS-i, DO 0 ... DO 3 | Sans fonction
Bits de paramétres AS-i, P0 ... P3 | Sans fonction
Remarque (Bits de paramétres AS-i) | Régler les sorties paramètres sur "1111" (0xF) FID: défaut périphérie
Adresse du module d’entrées AS-i | 0
Remarque (adresse du module d’entrées AS-i) | Préréglée sur l'adresse 0, modifiable via le maître AS-Interface ou l’appareil d’adressage portative
Indication d&apos;état par
Remarque (indicateurs d'état à LED) | (1) LED jaune: Canal 1 / AS-i SaW Bit 0.1 (2) LED verte/rouge (LED AS-i duo): Tension d'alimentation / erreur de communication / adresse de l'esclave = 0 ou défaut périphérique (3) LED jaune: Canal 2 / AS-i SaW Bit 2.3
Affectation des broches
Broche 1 | AS-i +
Broche 2 | n.c.
Broche 3 | AS-Interface -
Broche 4 | n.c.
Inclus dans la livraison
Inclus dans la livraison | Actuator must be ordered separately.
Accessoires
Recommandation (actionneur) | BPS 16
Schmersal France SAS, BP 18, 38181 Seyssins Cedex
Les données et les valeurs ont été soigneusement vérifiées. Les illustrations peuvent être différentes de l'original. Vous trouverez d'avantage de caractéristiques techniques dans les manuels d’instructions. Sous réserve de modifications techniques et errata.
Généré le: 03/01/2025 16:28